## Zestawienie
ZAŁĄCZNIK NR 4
KOSZTORYS OFERTOWY
Przebudowa mostu na rzece Ner w miejscowości Chełmno wraz z drogą powiatową nr 16426 Chruścin - Chełmno
ZESTAWIENIE KOSZTÓW BUDOWY
| Lp. | Wyszczególnienie elementów rozliczeniowych | Wartość
(zł)
| 1 | 2 | 3
| 1 | Wymagania ogólne
| 3 | Robty drogowe (most)
| 4 | Roboty mostowe
Razem
Podatek VAT 22 %
Ogółem
………………………………………….
Pieczątki i podpisy osób uprawnionych |  | Pieczatki i podpisy osób uprawnionych
do reprezentowania wykonawcy |  | do reprezentowania Wykonawcy

## KO (2008)
ZAŁĄCZNIK NR 4
pieczątkafirmowa Wykonawcy |  |  |  | ………………………………
miejscowość, data
KOSZTORYS OFERTOWY
Data: ...........................................................
Nazwa wykonawcy: ......................................................................................................................
......................................................................................................................
.......................................................................................................................
Siedziba wykonawcy: .......................................................................................................................
......................................................................................................................
......................................................................................................................
ZESTAWIENIE CENOWE DLA PRZEDMIOTU ZAMÓWIENIA PN.:
Przebudowa mostu na rzece Ner w miejscowości Chełmno w ciągu drogi powiatowej nr 3420P Chruścin - Chełmno
ROBOTY MOSTOWE
| Podstawa |  | Jednostka |  | Cena | Wartość
Lp. | wyceny | Wyszczególnienie elementów rozliczeniowych | Nazwa | Ilość | jedn.
[5 empty] | zł | zł
1 | 2 | 3 | 4 | 5 | 6 | 7
| M.11.00.00 | FUNDAMENTOWANIE | x | x | x | x
|  | Wykopy pod ławy w gruncie niespoistym wraz z umocnieniem | x | x | x | x
1 |  | - wykonanie wykopów - mechanicznie - w gruncie kat. III - wraz z transportem gruntu na składowisko Wykonawcy | m3 | 575
2 |  | - wykonanie wykopów - ręcznie w gruncie kat. III - wraz z transportem gruntu na skłądowisko Wykonawcy | m3 | 144
3 |  | - wykonanie wykopów w ściankach szczelnych - mechanicznie w gruncie kat. III - wraz z transportem gruntu na składowisko Wykonawcy | m3 | 309
4 |  | - wykonanie wykopów w ściankach szczelnych - ręcznie w gruncie kat. III - wraz z transportem gruntu na składowisko Wykonawcy | m3 | 77
|  | Zasypanie wykopów wraz z zagęszczeniem | x | x | x | x
5 |  | - ułożenie warstwy amortyzującej z piasku na płytach przejściowych - Zasypanie wykopów wraz z zagęszcze-niem - z transportem gruntu z dokopu Wykonawcy | m3 | 4.32
6 |  | - zasypanie wykopów pod ławy fundamentowe wraz z zagęszczeniem do Is=0,97 - gruntem dowiezionym z dokopu Wykonawcy, | m3 | 48.3
7 |  | - zasypanie wnęki za przyczółkami wraz z zagęszczeniem do Is=1,00 - gruntem dowiezionym z dokopu Wykonawcy, | m3 | 347
8 |  | - wykonanie formowanie stożków wraz z zagęszczeniem Is=0,97 - gruntem dowiezionym z dokopu Wykonawcy, | m3 | 447
|  | Wbicie pali prefabrykowanych, żelbetowych o przekroju 30×30 cm | x | x | x | x
9 |  | - wbicie pali żelbetowych prostych 30×30 cm o długości 6,5 m (razem 104 szt.) | m | 676
|  | Próbne obciążenie pala | x | x | x | x
10 |  | - wykonanie próbnego obciążenia pali wbijanych o przekroju 40×40 cm (o założonej sile nacisku) | szt. | 2
|  | Ścianka szczelna stalowa | x | x | x | x
11 |  | - wbicie ścianki szczelnej stalowej długości h=4,0 m wraz z pozostawieniem i przycięciem | m | 130
| M.12.00.00 | ZBROJENIE | x | x | x | x
|  | Zbrojenie betonu stalą klasy A-II, A-III | x | x | x | x
- wykonanie oraz montaż zbrojenia elementów mostu stalą klasy A-IIIN
12 |  | - ławy fundamentowe - oczepy palowe przyczółków - f 14, 18 i 22 mm | kg | 15714
13 |  | - ławy fundamentowe - oczepy palowe filarów - f 14, 18 i 22 mm | kg | 13223
14 |  | - korpusy przyczółków - f 10, 14 i 18 mm | kg | 5814
|  | - korpusy filarów - f 10, 14 i 18 mm | kg | 2913
|  | - skrzydełka - f 10, 14 i 18 mm | kg | 2649
14 |  | - płyty przejściowe - f 12, 16 i 20 mm | kg | 4288
15 |  | - płyty pomostu - f 12 i 16 mm | kg | 29677
16 |  | - kapy chodnikowe - f 10 mm | kg | 9899
| M.13.00.00 | BETON | x | x | x | x
|  | Beton fundamentów klasy B30 w deskowaniu | x | x | x | x
17 |  | - wykonanie ław fundamentowych - oczepów palowych przyczółków z betonu klasy B30 | m3 | 92.2
18 |  | - wykonanie ław fundamentowych - oczepów palowych filarów z betonu klasy B30 | m3 | 90
|  | Beton podpór klasy B30 w elementach o grubości < 60 cm | x | x | x | x
19 |  | - wykonanie skrzydełek przyczółka z betonu klasy B30 w deskowaniu | m3 | 14
|  | Beton podpór klasy B30, B35 w elementach o grubości ≥ 60 cm | x | x |  | x
20 |  | - wykonaniekorpusów przyczółków oraz skrzydełek z betonu klasy B30 | m3 | 100.8
21 |  | - wykonanie korpusów filarów z betonu klasy B30 | m3 | 57.6
|  | Beton ustroju niosącego klasy B30, B35 w elementach o grubości < 60 cm | x | x | x | x
22 |  | - wykonanie płyty pomostu zespolonej z dźwigarami stalowymi z betonu klasy B35 w deskowaniu wraz z montażem i demontażem rusztowań | m3 | 157.2
23 |  | - wykonanie kap chodnikowych z betonu klasy B30 w deskowaniu | m3 | 104.4
|  | - wykonani dylatacji pozornej w kapach wraz z uszczelnienie kitem poliuretanowym | m | 90
|  | Beton płyt przejściowych klasy B30 | x | x | x | x
24 |  | - wykonanie płyt przejściowych z betonu klasy B 30 | m3 | 26
|  | Beton klasy poniżej B25 bez deskowania | x | x | x | x
25 |  | - wykonanie podłoża pod ławy podpór (oczepy palowe) - z betonu klasy B15 | m3 | 72.9
26 |  | - wykonanie podłoża pod płyty przejściowe i inne elementy - z betonu klasy B15 | m3 | 8.2
27 |  | - wykonanie warstwy nadbetonu na płytach przejściowych - z betonu klasy B15÷B20 | m3 | 36.2
| M.14.00.00. | KONSTRUKCJE STALOWE | x | x | x | x
|  | Konstrukcje stalowe ustroju niosącego ze stali typu 18G2A (lub odpowiedniej np. S355) | x | x | x | x
28 |  | - montaż konstrukcji stalowej - dźwigary stalowe ze stężeniami | Mg | 156.992
29 |  | - montaż sworzni zespalających o średnicy 22 mm i L = 120 mm, ze stali 18G2A (lub odpowiednio S355) | szt. | 3648
|  | Pokrywanie powłokami malarskimi | x | x | x | x
30 |  | - pokrycie konstrukcji metalizowanej natryskowo farbami epoksydowo-poliuretanowymi (grubość 170 mm) - w wytwórni oraz na budowie | Mg | 156.992
|  | Metalizacja | x | x | x | x
31 |  | - oczyszczenie i zabezpieczenie antykorozyjne konstrukcji metodą metalizacji natryskowej (grubość 200 mm) - w wytwórni | Mg | 156.992
| M.15.00.00. | IZOLACJE | x | x | x | x
|  | Izolacja bitumiczna na zimno | x | x | x | x
32 |  | - wykonanie izolacji powierzchni odziemnych filarów, przyczółków i skrzydełek poziomych i pionowych wraz z ręcznym oczyszczeniem powierzchni - poprzez dwukrotne posmarowanie materiałem powłokowym do izolacji na zimno wraz z zagruntowaniem | m2 | 481
|  | Izolacja termozgrzewalna | x | x | x | x
33 |  | - ułożenie izolacji poziomej i pionowej z papy zgrzewalnej mostowej na powierzchni płyty przęsła | m2 | 821
34 |  | - ułożenie warstwy ochronnej izolacji pod kapami z papy zgrzewalnej zwykłej | m2 | 391
| M.16.00.00 | ODWODNIENIE | x | x | x | x
|  | Wpusty | x | x | x | x
35 |  | - osadzenie wpustów 300×500 mm wraz z podłączeniem z rurą kanalizacyjną i uszczelnieniem połączeń | szt. | 10
|  | Rury o przekroju f 50÷200 mm | x | x | x | x
36 |  | - montaż kanału z rur HDPE f 160 mm wraz z mocowaniem do konstrukcji nośnej obiektu | m | 1
37 |  | - montaż kanału z rur HDPE (lub PCV) f 200 mm wraz z mocowaniem do konstrukcji nośnej obiektu | m | 41.1
38 |  | - montaż czyszczaków HDPE (lub PCV) f 200 mm wraz z mocowaniem do konstrukcji nośnej obiektu | szt. | 10
|  | Sączki odwodnienia izolacji | x | x | x | x
39 |  | - montaż sączków prostych odwadniających izolację | szt. | 14
40 |  | - wykonanie drenażu podłużnego wzdłuż sączków oraz poprzecznego przed dylatacją z grysu 8÷16 mm szerokości 40 cm | m2 | 27.6
| M.17.00.00. | ŁOŻYSKA | x | x | x | x
|  | Łożyska garnkowe |  |  | x | x
41 |  | - montaż łożysk garnkowych - o masie do 2 Mg
42 |  | - jednokierunkowych o nośności 1 000 kN | szt. | 8
43 |  | - wielokierunkowych o nośności 1 000 kN | szt. | 7
44 |  | - stałych o nośności 1 000 kN | szt. | 1
45 |  | - wielokierunkowych o nośności 500 kN | szt. | 14
46 |  | - jednokierunkowych o nośności 500 kN | szt. | 2
| M.18.00.00. | URZĄDZENIA DYLATACYJNE | x | x | x | x
|  | Urządzenia dylatacyjne szczelne | x | x | x | x
47 |  | - montaż dylatacji modułowej o przesuwie ± 40 mm nad przyczółkiem - w jezdni i chodnikach o długości l = 25,4 m, | szt. | 2
| M.19.00.00 | ELEMENTY ZABEZPIECZAJĄCE | x | x | x | x
|  | Krawężnik mostowy typ A | x | x | x | x
48 |  | - ustawienie krawężnika kamiennego 20×20 cm na ławie z grysu 4/6 otoczonego zaprawą epoksydową | m | 153.4
49 |  | - uszczelnienie styku krawężnika z nawierzchnią oraz przy wpustach taśmą trwale plastyczną | m | 306.8
50 |  | - nawiercenie otworów f 16 mm oraz osadzenie w krawężnikach prętów stalowych f 14 mm l=50 cm na klej epoksydowy | szt. | 306.8
51 |  | - uszczelnienie styku krawężnika kamiennego z kapą lubgzymsem betonowym kitem uszczelniającym, poliuretanowym (szew dylatacyjny 5×20 mm) | m | 153.4
|  | Bariery ochronne na obiektach mostowych | x | x | x | x
52 |  | - montaż barier sztywnych typu BPS/M/1,0 na moście (wraz z mocowaniem do kotew dla barier) - masa łączna 13 500 kg | m | 150
53 |  | - montaż (osadzeniem) kotew dla barier sztywnych - masa łączna 1748 kg | szt. | 152
| M.20.00.00. | INNE ROBOTY MOSTOWE | x | x | x | x
|  | Warstwa filtracyjna za przyczółkami wraz z zabezpieczeniem | x | x | x | x
54 |  | - ułożenie geokompozytu lub maty filtracyjnej na powierzchni tylnej ścian przyczółków | m2 | 156
|  | Umocnienie stożków przyczółków | x | x | x | x
55 |  | - plantowanie skarpy nasypu | m2 | 686
56 |  | - umocnienie skarp kostką betonową grubości 6 cm na podsypce cementowo-piaskowej grubości 5 cm, z wypełnieniem spoin zaprawą cementową | m2 | 686
57 |  | - ułożenie podbetonu B10 na skarpie - podbudowa pod umocnienie stożków | m3 | 68.6
58 |  | - ustawienie krawężników betonowych na ławie betonowej z oporem wraz z wykonaniem wykopu | m | 70
59 |  | - wykonanie ławy betonowej B10 z oporem | m3 | 13.1
60 |  | - ustawienie obrzeży betonowych 8×30 cm na podsypce cementowo-piaskowej | m | 130
Próbne obciążenie mostu
61 |  | - wykonanie próbnego obciążenia mostu wraz z opracowaniem wyników | ryczałt | 1
|  | Punkty pomiarowo-kontrolne | x | x | x | x
62 |  | - montaż (założenie) reperów na konstrukcji obiektu wraz z niezbędnymi pracami geodezyjnymi | szt. | 26
63 |  | - założenie reperów stałych na gruncie | szt. | 2
|  | Schody skarpowe prefabrykowane | x | x | x | x
64 |  | - ułożenie prefabrykatów schodów na podsypce żwirowej lub cementowo-piaskowej grubości 10 cm oraz montaż poręczy | m | 12.7
65 |  | - wykonanie drobnych elementów schodów z betonu klasy B10 | m3 | 0.5
66 |  | - wykonanie drobnych elementów schodów (fundament słupków, przepony, zakończenia) z betonu klasy B30 | m3 | 3.5
|  | Powierzchniowe zabezpieczenie betonu | x | x | x | x
67 |  | - oczyszczenie ręczne i przygotowanie (odtłuszczenie) powierzchni betonowych gzymsów | m2 | 169
68 |  | - powierzchniowe zabezpieczenie antykorozyjne powierzchni gzymsów - systemem elastycznym | m2 | 169
69 |  | - oczyszczenie ręczne i przygotowanie (odtłuszczenie) powierzchni betonowych płyty pomostu | m2 | 676
70 |  | - powierzchniowe zabezpieczenie antykorozyjne powierzchni płyty pomostu farbą akrylową | m2 | 676
71 |  | - oczyszczenie ręczne i przygotowanie (odtłuszczenie) powierzchni betonowych podpór | m2 | 315
72 |  | - powierzchniowe zabezpieczenie antykorozyjne powierzchni podpór pomostu farbą akrylową | m2 | 315
Ogółem netto
Podatek VAT 22%
Ogółem brutto
ROBOTY DROGOWE
| Podstawa |  | Jednostka |  | Cena | Wartość
Lp. | wyceny | Wyszczególnienie elementów rozliczeniowych | Nazwa | Ilość | jedn.
[5 empty] | zł | zł
1 | 2 | 3 | 4 | 5 | 6 | 7
| D.01.00.00. | ROBOTY PRZYGOTOWAWCZE | x | x | x | x
|  | Odtworzenie trasy i punktów wysokościowych | x | x | x | x
1 |  | - roboty pomiarowe dla potrzeb budowy mostu w terenie równinnym | km | 0.145
2 |  | - wykonanie geodezyjnej dokumentacji powykonawczej obiektu | ryczałt | 1
|  | Wyburzenie obiektów budowlanych i inżynierskich: | x | x | x | x
3 |  | - burzenie przy pomocy młotów pneumatycznych betonu ochronnego o grubości do 4 cm | m3 | 14.1
4 |  | - burzenie przy pomocy młotów pneumatycznych elementów betonowych - płyty pomostu oraz podpór - wartości szacunkowe | m3 | 199.6
5 |  | - rozbiórka izolacji pomostu mostu z papy asfaltowej | m2 | 364.6
6 |  | - rozebranie mechaniczne umocnienia skarp i stożków oraz ścieków skarpowych z prefabrykatów betonowych (trylinka) | m3 | 26.6
7 |  | - burzenie przy pomocy młotów pneumatycznych betonowych schodów na skarpie | m3 | 0.6
8 |  | - demontaż stalowych poręczy mostowych przy pomocy palnika acetylenowego | Mg | 6.317
9 |  | - demontaż - wykucie stalowych krawężników z kątowników | Mg | 1.239
10 |  | - demontaż i załadunek stalowej konstrukcji ustroju nośnego wraz z pocięciem na elementy | Mg | 70
11 |  | - wywiezienie konstrukcji stalowej ustroju nośnego z terenu rozbiórki (transport na składowisko Wykonawcy wraz z mechanicznym za- i rozładunkiem) | Mg | 70
12 |  | - wywiezienie elementów stalowych z terenu rozbiórki (transport na składowisko Wykonawcy z mechanicznym załadunkiem i rozładunkiem) | Mg | 7.556
13 |  | - wywiezienie gruzu bitumicznego (papy) z terenu roz-biórki (transport na składowisko Wykonawcy z mechanicznym załadunkiem i rozładunkiem) | m3 | 4.7398
14 |  | - wywiezienie gruzu z terenu rozbiórki (transport na składowisko Wykonawcy z mechanicznym załadunkiem i rozładunkiem) | m3 | 313.17
|  | Rozbiórki elementów dróg i ulic: | x | x | x | x
15 |  | - mechaniczne rozebranie nawierzchni na moście z mieszanek mineralno-bitumicznych o grubości 11 cm | m2 | 358.8
16 |  | - rozebranie nawierzchni na dojazdach z płyt drogowych betonowych (trylinki) o grubości 15 cm | m2 | 102.6
17 |  | - mechaniczne rozebranie nawierzchni z mieszanek mineralno bitumicznych o grubości 3 cm - chodniki na moście | m2 | 79.1
18 |  | - rozebranie mechaniczne podbudowy nawierzchni z tłucznia kamiennego, grubość warstwy około 20 cm | m2 | 114
19 |  | - wywiezienie gruzu z terenu rozbiórki wraz z transportem na składowisko Wykonawcy (z mechanicznym załadunkiem i rozładunkiem) | m3 | 57.057
20 |  | - wywiezienie destruktu z terenu rozbiórki wraz z transportem na składowisko Wykonawcy (z mechanicznym załadunkiem i rozładunkiem) | m3 | 54.3933
| D.05.00.00. | NAWIERZCHNIE | x | x | x | x
|  | Nawierzchnia z asfaltu twardolanego | x | x | x | x
21 |  | - ułożenie warstwy ochronno-wiążącej grubości 4,5 cm z asfaltu twardolanego | m2 | 491.3
22 |  | - ułożenie ścieku przykrawężnikowego grubości 4÷6 cm z asfaltu twardolanego (wraz z uszczelnieniem styku z nawierzchnią l=153,4 m) | m2 | 23
|  | Nawierzchnia z mieszanki grysowo-mastyksowej (typu SMA) - warstwa ścieralna | x | x | x | x
23 |  | - ułożenie warstwy ścieralnej grubości 4 cm z mieszanki grysowo-mastyksowej typu SMA o uziarnieniu 0/8 mm - na obiekcie | m2 | 471.6
|  | Nawierzchnia syntetyczna - warstwa ścieralna grubości do 6 mm | x | x | x | x
24 |  | - wykonanie nawierzchni na kapach z żywic epoksydowo-poliuretanowych | m2 | 384
| D.07.00.00. | URZĄDZENIA BEZPIECZEŃSTWA RUCHU | x | x | x | x
|  | Bariery ochronne stalowe | x | x | x | x
25 |  | - wykonanie odcinków początkowych i końcowych barier ochronnych KS-2A długości 4 m, przy rozstawie słupków co 2 m | m | 8
Ogółem netto
Podatek VAT 22%
Ogółem brutto
DZIAŁ OGÓLNY
| Podstawa |  | Jednostka |  | Cena | Wartość
Lp. | wyceny | Wyszczególnienie elementów rozliczeniowych | Nazwa | Ilość | jednostkowa
[5 empty] | zł | zł
1 | 2 | 3 | 4 | 5 | 6 | 7
| D-M.00.00.00. | WYMAGANIA OGÓLNE | * | * | * | *
Dokumentacja Projektowa do opracowania przez Wykonawcę:
1 |  | - projekt organizacji ruchu z uwzględnieniem etapowania robót | ryczałt | 1
2 |  | - harmonogram robót | ryczałt | 1
3 |  | - projekt technologiczny rozbiórki elementów istniejącego mostu | ryczałt | 1
2 |  | - projekt technologiczny wbicia pali prefabrykowanych | ryczałt | 1
3 |  | - projekt technologiczny wbicia ścianki szczelnej | ryczałt | 1
4 |  | - projekt technologiczny betonowania elementów mostu | ryczałt | 1
5 |  | - projekt technologiczny montażu konstrukcji stalowej mostu | ryczałt | 1
6 |  | - projekt technologiczny rusztowań pomocniczych i podpierających | ryczałt | 1
7 |  | - projekt technologiczny montażu łożysk | ryczałt | 1
8 |  | - projekt technologiczny montażu dylatacji | ryczałt | 1
9 |  | Montaż i rozebranie elementów (znaków i barier) organizacji ruchu na czas przebudowy mostu | ryczałt | 1
10 |  | Koszt dostosowania się do wymagań Warunków Kontraktu i Wymagań Ogólnych zawartych w Specyfikacji technicznej D-M.00.00.00 | ryczałt | 1
11 |  | Zaprojektować i wykonać objazdy i przejście tymczasowe dla pieszych, rowerzystów i | ryczałt | 1
pojazdów osobowych o ciężarze całkowitym do 3,5 t (ruch jednokierunkowy)
Utrzymanie przeprawy od chwili zamknięcia dla ruchu na moście do chwili otwarcia.
Ogółem netto
Podatek VAT 22%
Ogółem brutto
………………………………………….
Pieczątki i podpisy osób uprawnionych |  | Pieczatki i podpisy osób uprawnionych
do reprezentowania wykonawcy |  | do reprezentowania Wykonawcy
Note on C77: Sprawdzić zawsze jednostkę obmiaru: