## Arkusz1
PZD/PN/…./2010 Załącznik nr 4 do SIWZ
KOSZTORYS OFERTOWY
Nazwa Wykonawcy: ……………………………………………………………………………………….
……………………………………………………………………………………....
Siedziba Wykonawcy: ……………………………………………………………………………………..
……………………………………………………………………………………....
ZESTAWIENIE CENOWE DLA OFEROWANEGO PRZEDMIOTU ZAMÓWIENIA
PRZEBUDOWA DROGI POWIATOWEJ NR 3401P KŁODAWA - PRZEDECZ - RYBNO
Lp. | Podstawa wyceny | Opis pozycji kosztorysowych | J.m. | Ilość jednostek | cena jedn. | Wartość (netto)
1 | 2 | 3 | 4 | 5 | 6 | 7
ROBOTY POMIAROWE
1 | KNR 2-01 0119-03-043 | Roboty pomiarowe przy liniowych robotach ziemnych.Trasa dróg w terenie równinnym. | km | 11.32
ROBOTY ZIEMNE
1 | KNR 2-01 0235-0101-060 | Formowanie i zagęszczanie nasypów spycharkami gąsienicowymi 74 kW/100 KM. Nasypy o wysokości do 3,0 m. Grunt kategorii I-II (B.I.nr 8/96)zasypanie rowu(łącznie z zakupem gruntu) | m3 | 47537.49
2 | KNR 2-01 0237-0301-060 | Zagęszczenie nasypów walcami samojezdnymi statycznymi 8 t. Grunt sypki kategorii I-III (B.I.nr 8/96) | m3 | 47537.49
3 | KNR 2-01 0126-01-050 | Usunięcie warstwy ziemi urodzajnej- humusu,za pomocą spycharek. Grubość warstwy do 10 cm. | m2 | 57895
4 | KNR 2-01 0506-07-050 | Plantowanie (obrobienie na czysto) powierzchni skarp i korony nasypów.Grunt kategorii I-III. | m2 | 44474.5
ROBOTY ROZBIÓRKOWE
1 |  | Rozebranie istniejących krawężników betonowych 15x30 na pods.cem.piask. | m | 4140
2 |  | Rozebranie nawierzchni chodników z płyt betonowych 35x35x5 na pods.piask. | m2 | 8280
3 |  | Rozebranie nawierzchni chodników i zjazdów z kostki bet. na pods.piask. | m2 | 210
4 |  | Rozebranie nawierzchni zjazdów z bloczków betonowych M-4 gr. 15cm | m2 | 750
5 |  | Rozebranie obrzeży betonowych 6x20 | m | 1900
6 |  | Wywóz materiałów z rozbiórek na plac PZD | t | 7064.64
7 | (AW) AW 0 | Frezowanie istn nawierzchni bitumicznej na gł.2 cm wraz z odwozem destruktu | m2 | 56699.02
8 | (AW) AW 0 | Frezowanie istn nawierzchni bitumicznej na gł.4 cm wraz z odwozem destruktu | m2 | 17444.7
PODBUDOWY POD DROGI
1 | KNR 2-31 0102-01-050 | Wykonywanie koryt na poszerzeniach jezdni. Głębokość koryta 10 cm. Kategoria gruntu II-IV (gł. całkowita 50 cm) | m2 | 26014.37
2 | KNR 2-31 0102-02-050 | Wykonywanie koryt na poszerzeniach jezdni. Dodatek za każde dalsze 5 cm. Kategoria gruntu II-IV - dopłata do poz. j.w | m2 | 26014.37
3 | KNR 2-31 0104-03-050 | Warstwa odsączająca na poszerzeniach. Zagęszczanie mechaniczne. Grubość warstwy po zagęszczeniu 10 cm -gr. całkowita 20 cm | m2 | 26014.37
4 | KNR 2-31 0104-04-050 | Warstwa odsączająca na poszerzeniach. Zagęszczanie mechaniczne. Dodatek za każdy dalszy 1 cm - dopłata do poz. j.w. | m2 | 26014.37
5 | KNR 2-31 0114-07-050 | Podbudowy z kruszywa łamanego. Warstwa górna. Grubość warstwy po zagęszczeniu 8 cm -gr. całkowita 20 cm | m2 | 26014.37
6 | KNR 2-31 0114-08-050 | Podbudowy z kruszywa łamanego. Warstwa górna. Dodatek za każdy dalszy 1 cm warstwy ponad 8 cm-dopłata do poz. j.w | m2 | 22004.75
7 | KNR 2-31 0104-04-050 | Oczyszczenie mechaniczne nawierzchni drogowej nieulepszonej | m2 | 27594.98
8 | KNR 2-31 1004-07-050 | Skropienie nawierzchni drogowych asfaltem | m2 | 27594.98
9 | KNR 2-31 0311-01-050 | Nawierzchnia z mieszanek mineralno-bitumicznych grysowo-żwirowych, asfaltowa. Warstwa wiążąca o grubości po zagęszczeniu 4 cm-gr. całkowita 10 cm | m2 | 27594.98
10 | KNR 2-31 0104-04-050 | Nawierzchnia z mieszanek mineralno-bitumicznych grysowo-żwirowych, asfaltowa. Warstwa wiążąca o grubości po zagęszczeniu - dodatek za każdy dalszy 1 cm-dopłata do poz. j.w | m2 | 21388.75
11 | KNR 2-31 1501-02-034 | Transport mieszanki mineralno-bitumicznej z wytwórni do miejsca wbudowania na odległość do 0,5 km. Ładowność środków transportowych ponad 5,0 t do 10 t-odl.25 km | t | 5834
12 | KNR 2-31 1502-02-034 | Nakłady uzupeł. do tab.1501.Transport mieszanki mineralno-bitumiczn.z wytwórni do miejsca wbudowania na dalsze 0,5km ponad 0,5km.Ładowność środków transp.5-10t | t | 5834
13 | KNR 2-31 0311-02-050 | Nawierzchnia z mieszanek mineralno-bitumicznych grysowo-żwirowych, asfaltowa. Warstwa wyrównawcza o grubości po zagęszczeniu - dodatek za każdy dalszy 1 cm-dopłata do poz.j.w | m2 | 6206.23
NAWIERZCHNIE DROGOWE
1 | KNR 2-31 1004-06-050 | Oczyszczenie mechaniczne nawierzchni drogowej ulepszonej z bitumu | m2 | 101683
2 | KNR 2-31 1004-07-050 | Skropienie nawierzchni drogowych asfaltem | m2 | 101683
3 | KNR 2-31 0310-01-050 | Nawierzchnia z mieszanek mineralno-bitumicznych grysowych, asfaltowa. Warstwa wiążąca o grubości po zagęszczeniu 4 cm | m2 | 23283.1
4 | KNR 2-31 1004-06-050 | Oczyszczenie mechaniczne nawierzchni drogowej ulepszonej z bitumu | m2 | 82713.39
5 | KNR 2-31 1004-07-050 | Skropienie nawierzchni drogowych asfaltem | m2 | 82713.39
6 | KNR 2-31 0310-05-050 | Nawierzchnia z mieszanek mineralno-bitumicznych grysowych, asfaltowa. Warstwa ścieralna o grubości po zagęszczeniu 3 cm-gr. całkowita 6 cm | m2 | 82713.39
7 | KNR 2-31 0310-06-050 | Nawierzchnia z mieszanek mineralno-bitumicznych grysowych, asfaltowa. Warstwa ścieralna o grubości po zagęszczeniu - za każdy dalszy 1 cm - dopłata do poz. j.w. | m2 | 82713.39
8 | KNR 2-31 1501-02-034 | Transport mieszanki mineralno-bitumicznej z wytwórni do miejsca wbudowania na odległość do 0,5 km. ładowność środków transportowych ponad 5,0 t do 10 t-odl.25 km | t | 16520.6
9 | KNR 2-31 1502-02-034 | Nakłady uzupeł. do tab.1501. Transport mieszanki mineralno-bitumiczn.z wytwórni do miejsca wbudowania na dalsze 0,5km ponad 0,5km. ładowność środków transp.5-10t | t | 16520.6
10 | KNR 2-31 0310-02-050 | Nawierzchnia z mieszanek mineralno-bitumicznych grysowych, asfaltowa. Warstwa wyrównawcza o grubości po zagęszczeniu 4cm, całkowita grubość 6cm- dopłata za każdy dalszy 1 cm | m2 | 12560.63
11 | KNR 2-31 0311-02-050 | Nawierzchnia z mieszanek mineralno-bitumicznych grysowo-żwirowych, asfaltowa. Warstwa wyrównawcza o grubości po zagęszczeniu 4cm- całkowita grubość 6cm - dopłata za każdy dalszy 1 cm | m2 | 7529.4
12 | KNR 2-31 0310-01-050 | Nawierzchnia z mieszanek mineralno-bitumicznych grysowych, asfaltowa. Warstwa wiążąca o grubości po zagęszczeniu 4 cm | m2 | 10733.3
WBUDOWANIE KRAWĘŻNIKÓW I OBRZEŻY
1 | KNR 2-31 0401-04-040 | Rowki pod krawężniki i ławy krawężnikowe o wymiarach 30x30 cm. kategoria gruntu III-IV | m | 202
2 | KNR 2-31 0402-03-060 | Ławy betonowe pod krawężniki zwykłe | m3 | 5.62
3 | KNR 2-31 0403-05-040 | Krawężniki betonowe wtopione o wymiarach 12x25 cm na podsypce cementowo-piaskowej | m | 202
4 | KNR 2-31 0401-08-040 | Rowki pod krawężniki i ławy krawężnikowe o wymiarach 40x40 cm. kategoria gruntu III-IV | m | 4865.9
5 | KNR 2-31 0402-04-060 | Ławy betonowe z oporem pod krawężniki | m3 | 425.79
6 | KNR 2-31 0403-04-040 | Krawężniki betonowe wystające o wymiarach 20x30 cm na podsypce cementowo-piaskowej | m | 4865.9
7 | KNR 2-31 0401-01-040 | Rowki pod krawężniki i ławy krawężnikowe o wymiarach 20x20 cm. Kategoria gruntu I-II | m | 3519.4
8 | KNR 2-31 0407-02-040 | Obrzeża betonowe o wymiarach 20x6 cm na podsypce piaskowej z wypełnieniem spoin piaskiem | m | 3519.4
9 | KNR 2-31 0402-03-060 | Ławy betonowe pod krawężniki zwykłe | m3 | 351.49
10 | KNR 2-31 0402-03-060 | Ścieki z elementów betonowych na podsypce cementowo-piaskowej. Grubość prefabrykatów 20 cm | m | 1459.3
11 | KNR 2-31 0606-04-040 | Ścieki z elementów betonowych na podsypce cementowo-piaskowej. Grubość prefabrykatów 20 cm | m | 2055.9
NAWIERZCHNIE WJAZDÓW GOSPODARCZYCH I POBOCZA
1 | KNR 2-31 1402-05-050 | Naprawy poboczy wykonywane mechanicznie - ścinanie o grubości 10 cm | m2 | 578
2 | KNR 2-31 0202-07-050 | Umocnienie pobocza destruktem,warstwa rozścielana mechanicznie. Grubość warstwy po zagęszczeniu 10 cm - analogia | m2 | 578
3 | KNR 2-31 0102-01-050 | Wykonywanie koryt na poszerzeniach jezdni. Głębokość koryta 10 cm. Kategoria gruntu II-IV (gł.całkowita 20 cm) | m2 | 210
4 | KNR 2-31 0102-02-050 | Wykonywanie koryt na poszerzeniach jezdni. Dodatek za każde dalsze 5 cm. Kategoria gruntu II-IV - dopłata do poz.j.w | m2 | 210
5 | KNR 2-31 0114-07-050 | Podbudowy z kruszywa łamanego. Warstwa górna. Grubość warstwy po zagęszczeniu 8 cm -gr. całkowita 20 cm | m2 | 210
6 | KNR 2-31 0114-08-050 | Podbudowy z kruszywa łamanego. Warstwa górna. Dodatek za każdy dalszy 1 cm warstwy ponad 8 cm-dopłata do poz. j.w | m2 | 210
7 | KNR 2-31 0202-07-050 | Umocnienie pobocza destruktem,warstwa rozścielana mechanicznie. Grubość warstwy po zagęszczeniu 20 cm - analogia | m2 | 210
8 | KNR 2-31 0802-05-050 | Ręczne rozebranie podbudowy z kruszywa kamiennego o grubości 15 cm | m2 | 361.2
9 | KNR 2-31 0802-06-050 | Ręczne rozebranie podbudowy z kruszywa kamiennego. Dodatek za każdy dalszy 1 cm -dopłata do gr.45 cm | m2 | 361.2
10 | KNR 2-31 0803-01-050 | Ręczne rozebranie nawierzchni z mieszanek mineralno-bitumicznych o grubości 3 cm | m2 | 361.2
11 | KNR 2-31 0803-02-050 | Ręczne rozebranie nawierzchni z mieszanek mineralno-bitumicznych. Dodatek za każdy dalszy 1 cm-dopłata do gr.15 cm | m2 | 361.2
12 | KNR 4-04 1103-01-060 | Wywiezienie gruzu z terenu rozbiórki przy mechanicznym załadunku i wyładunku koparko-ładowarką samochodów samowyładowczych przez 3 samochody na zmianę roboczą | m3 | 194
13 | KNR 4-04 1103-04-060 | Wywiezienie gruzu z terenu rozbiórki przy mechanicznym załadowaniu i wyładowaniu. Transport samochodem samowyładowczym na odległość 1 km | m3 | 194
14 | KNR 4-04 1103-05-060 | Wywiezienie gruzu z terenu rozbiórki przy mechanicznym załadunku i wyładunku.Nakłady uzupełniające na każdy dalszy rozpoczęty km odl.transportu ponad 1 km -dopłta do 10 km | m3 | 194
15 | KNR 2-31 0104-03-050 | Warstwa odsączająca na poszerzeniach. Zagęszczanie mechaniczne. Grubość warstwy po zagęszczeniu 10 cm-gr.całkowita 20 cm | m2 | 73.6
16 | KNR 2-31 0104-04-050 | Warstwa odsączająca na poszerzeniach. Zagęszczanie mechaniczne. Dodatek za każdy dalszy 1 cm - dopłata do poz. j.w. | m2 | 73.6
17 | KNR 2-31 0109-03-050 | Podbudowy betonowe bez dylatacji. Grubość warstwy po zagęszczeniu 12 cm-gr.całkowita 20 cm | m2 | 73.6
18 | KNR 2-31 0109-04-050 | Podbudowy betonowe bez dylatacji. Dodatek za każdy dalszy 1 cm -dopłata do poz. j.w. | m2 | 73.6
19 | KNR 2-31 0205-05-050 | Nawierzchnie z brukowca - z kamienia obrobionego o wymiarach 16-20 cm | m2 | 73.6
20 | KNR 2-31 0302-05-050 | Nawierzchnie z kostki nieregularnej o wysokości 10 cm na podsypce cementowo-piaskowej | m2 | 287
21 | KNR 2-31 0605-01-060 | Przepusty rurowe pod zjazdami - ławy fundamentowe żwirowe | m3 | 28.32
22 | KNR 2-31 0605-03-020 | Przepusty rurowe pod zjazdami - ścianki czołowe dla rur o średnicy 40 cm | szt | 26
23 | KNR 2-31 0605-06-040 | Przepusty rurowe pod zjazdami - rury betonowe o średnicy 40 cm | m | 274
24 | KNR 2-31 0605-01-060 | Przepusty rurowe pod zjazdami - ławy fundamentowe żwirowe | m3 | 1.1
25 | KNR 2-31 0605-05-020 | Przepusty rurowe pod zjazdami - ścianki czołowe dla rur o średnicy 60 cm | szt | 2
26 | KNR 2-31 0605-08-040 | Przepusty rurowe pod zjazdami - rury betonowe o średnicy 60 cm | m | 13
27 | KNR 2-31 0102-01-050 | Wykonywanie koryt na poszerzeniach jezdni. Głębokość koryta 10 cm. Kategoria gruntu II-IV (gł.całkowita 30 cm) | m2 | 2241.12
28 | KNR 2-31 0102-02-050 | Wykonywanie koryt na poszerzeniach jezdni. Dodatek za każde dalsze 5 cm. Kategoria gruntu II-IV - dopłata do poz.j.w | m2 | 1999.32
29 | KNR 2-31 0104-03-050 | Warstwa odsączająca na poszerzeniach. Zagęszczanie mechaniczne. Grubość warstwy po zagęszczeniu 10 cm | m2 | 1999.32
30 | KNR 2-31 0109-03-050 | Podbudowy betonowe bez dylatacji. Grubość warstwy po zagęszczeniu 10 cm | m2 | 1999.32
31 | KNR 0-11 0317-01-050 | Nawierzchnie z kostki betonowej "POLBRUK" grubości 80 mm typu:10,na podsypce cementowo-piaskowej grubości 50 mm z wypełnieniem spoin zaprawą cementową | m2 | 1999.32
32 | KNR 2-31 1402-05-050 | Naprawy poboczy wykonywane mechanicznie - ścinanie o grubości 10 cm | m2 | 1657.1
33 | KNR 2-31 0202-07-050 | Umocnienie pobocza destruktem,warstwa rozścielana mechanicznie. Grubość warstwy po zagęszczeniu 10 cm - analogia | m2 | 1853.9
34 | KNR 2-31 0102-01-050 | Wykonywanie koryt na poszerzeniach jezdni. Głębokość koryta 10 cm. Kategoria gruntu II-IV (gł.całkowita 20 cm) | m2 | 400
35 | KNR 2-31 0102-02-050 | Wykonywanie koryt na poszerzeniach jezdni. Dodatek za każde dalsze 5 cm. Kategoria gruntu II-IV - dopłata do poz.j.w | m2 | 641.8
36 | KNR 2-31 0114-07-050 | Podbudowy z kruszywa łamanego. Warstwa górna. Grubość warstwy po zagęszczeniu 8 cm -gr. całkowita 20 cm | m2 | 641.8
37 | KNR 2-31 0114-08-050 | Podbudowy z kruszywa łamanego. Warstwa górna. Dodatek za każdy dalszy 1 cm warstwy ponad 8 cm-dopłata do poz. j.w | m2 | 231
38 | KNR 2-31 0202-07-050 | Umocnienie pobocza destruktem,warstwa rozścielana mechanicznie. Grubość warstwy po zagęszczeniu 20 cm - analogia | m2 | 641.8
39 | KNR 2-31 0104-03-065 | Podbudowy z kruszywa łamanego. Warstwa górna. Dodatek za każdy dalszy 1 cm warstwy ponad 8 cm-dopłata do poz. j.w | m2 | 129
40 | KNR 2-31 0114-08-050 | Podbudowy z kruszywa łamanego. Warstwa górna. Dodatek za każdy dalszy 1 cm warstwy ponad 8 cm-dopłata do poz. j.w | m2 | 281.8
OZNAKOWANIE
1 | KNR 2-31 0706-02-050 | Oznakowanie poziome jezdni farbą chlorokauczukową - linie segregacyjne i krawędziowe ciągłe, malowane mechanicznie | m2 | 488.72
2 | KNR 2-31 0706-03-050 | Oznakowanie poziome jezdni farbą chlorokauczukową - linie segregacyjne i krawędziowe przerywane, malowane mechanicznie | m2 | 603.66
3 | KNR 2-31 0706-06-050 | Oznakowanie poziome jezdni farbą chlorokauczukową - linie na skrzyżowaniach i przejściach dla pieszych, malowane mechanicznie | m2 | 445.97
4 | KNR 2-31 0702-03-020 | Słupki do znaków drogowych z rur stalowych o średnicy 100 mm | szt | 85
5 | KNR 2-31 0703-02-020 | Znaki zakazu, nakazu, ostrzegawcze, informacyjne. Przymocowanie tablic o powierzchni ponad 0,3 m2 | szt | 126
6 | KNR 2-31 0702-03-020 | Słupki do znaków drogowych z rur stalowych o średnicy 100 mm -przestawienie znaków | szt | 16
BUDOWA OBIEKTU MOSTOWEGO
1 | KNR 2-01 0121-01 | Roboty pomiarowe przy powierzchniowych robotach ziemnych - niwelacja terenu pod obiekty przemysłowe | ha | 0.5
2 | KNR 2-01 0224-03 | Wykopy rowów i kanałów melioracyjnych oraz wykopy przy regulacji rzek wykonywane koparkami podsiębiernymi o poj. łyżki 0,60 m3 na odkład w gruncie kat. I-II | m3 | 206.25
3 | KNR 2-01 0206-01 | Roboty ziemne wykonywane koparkami podsiębiernymi o poj. łyżki 0,40 m3 w gr. kat. I-II z transportem urobku sam. samowył. na odl. do 1 km | m3 | 270.75
4 | KNR 15-01 0206-01 | Rozbiórka rurociągów o śr. 30 cm z ręcznym wydobyciem rur | m | 20
5 | KNR 15-01 0201-01 | Ręczna rozbiórka konstrukcji betowych o grubości pow. 20 cm - wylot | m3 | 0.35
6 | KNR 4-01 0108-19 | Wywiezienie sam. samowył. gruzu z rozebranych konstrukcji żwirobetonowych i żelbetowych na odległość do 1 km (łączna odległość 15 km) | m3 | 1.85
7 | KNR 4-01 0108-20 | Wywiezienie sam. samowył. gruzu z rozebranych konstrukcji żwirobetonowych i żelbetowych - za każdy następny 1 km | m3 | 1.85
8 | KNR 2-01 0607-02 | Igłofiltry o śr. do 50 mm wpłukiwane w grunt bezpośrednio bez obsypki na głębokość do 6 m | szt | 168
9 | KNR 2-01 0605-01 | Pompowanie próbne pomiarowe lub oczyszczajace przy śr. otw. 150-500 mm (rozliczenie liczby godzin pompowania wg dziennika pompowań) | godz. | 336
10 | KNR 2-02 1101-07 | Podkłady z ubitych materiałów sypkich na podłożu gruntowym | m3 | 29.7
11 | KNR 2-33 0608-03 | Prefabrykowane przepusty - część przelotowa o wym. 3,0 x 2,0 m | m | 24.75
12 | KNR 2-33 0606-02 | Obudowy wlotów (wylotów) prefabrykowanych przepustów drogowych skrzynkowych | m3 | 23.8
13 | KNR 2-01 0211-05 | Roboty ziemne wykonywane koparkami przedsiębiernymi o poj. łyżki 0,40 m3 w ziemi kat. I-III uprzednio zmagazynowanej w hałdach z transportem urobku sam. samowył. na odl. do 1 km | m3 | 270.75
14 | KNR 2-01 0230-01 | Zasypywanie wykopów spycharkami z przemieszczeniem gruntu na odl. do 10 m w gr. kat. I-III | m3 | 139.5
15 | KNR 2-01 0235-01 | Formowanie i zagęszczanie nasypów o wys. do 3 m spycharkami w gr, kat. I-II | m3 | 131.25
16 | KNR 2-01 0236-03 | Zagęszczanie nasypów zagęszczarkami; gr. sypkie kat. I-III | m3 | 270.75
17 | KNR 2-31 0704-02 | Bariery ochronne stalowe jednostronne o masie 39 kg/m | m | 22
18 | KNR 2-31 0704-06 | Zakończenia barier ochronnych stalowych jednostronnych o masie 39 kg/m (wykonać po wykonaniu korpusu drogi) | m | 8
19 | KNR 2-11 0501-04 | Wykonanie kiszki faszynowej o śr. 20 cm | m | 80
20 | KNR 2-11 0401-11 | Wykonanie narzutu kamiennego nadwodnego z kamienia łamanego, gr. warstwy 15 cm | m3 | 31.5
21 | KNR 2-11 0521-03 | Wykonanie palisady przy śr. kołków 7-9 cm i głębokości wbicia 1 m w gr. kat. I-II | m | 14
22 | KNR 2-01 0317-02 | Wykop liniowy pionowy szer. 0,8-1,5 m i gł. do 1,5 m w gr. suchym kat. III-IV z wywozem gruntu do 5km | m3 | 159
23 | KNR 2-01 0239-01 | Roboty ziemne ładowarkami kołowymi 1,25 m3 w gr. kat I-II z transportem urobku wywrotkami 10MG - dowóz gruntu na wymianę, podsypkę i obsypkę | m3 | 150.522
24 | KNNR 4-14 1103-00 | Podłoża pod kanały i obiekty z piasku gr. 20 cm | m3 | 6
25 | KNNR 4-13 0805-10 | Kanał z rur kanalizacyjnych z PP Ø 315 łączony na wcisk w wykopie umocnionym | m | 30
26 | KNNR 1-03 1801-00 | Zasypanie wykopu pionowego szer. 0,8-2,5 m i o gł. do 1,5 m z zagęszczenie w gr. kat. I-II - wykonanie obsypki kolektorów | m3 | 135.522
27 | KNR 2-01 0217-05 | Wykopy oraz przekopy wykonywane koparkami podsiębiernymi o poj. łyżki 0,40 m3 w gr. kat. I-II na odkład | m3 | 18
28 | KNR-W 2-18 0513-01 | Studnie rewizyjne z kręgów betonowych o śr. 1000 mm w gotowym wykopie o głęb. 3 m | szt. | 1
29 | KNNR 1-03 1801-00 | Zasypanie wykopu pionowego szer. 0,8-2,5 m i o gł. do 1,5 m z zagęszczenie w gr. kat. I-II - wykonanie obsypki kolektorów | m3 | 9
30 | KNR 2-01 0310-02 | Ręczne wykopy dołów pod połączenia sączków, głębokości do 1,5 m/2m3/dół gr. kat. III (2 m3 na jeden dół) | m3 | 22
31 | KNR 2-01 0217-05 | Wykopy oraz przekopy wykonywane koparkami podsiębiernymi o poj. łyżki 0,40 m3 w gr. kat. I-II na odkład | m3 | 338
32 | KNR 2-11 0101-04 | Drenowanie niesystematyczne wyk. Ręcznie w terenie nizinnym w gr. kat. II-III na głęb. 1,2-1,3 m, śr. rur. 16/14,5 cm (rurki z NPCW) | m | 260
33 | KNR-W 2-18 0513-01 | Studnie rewizyjne z kręgów betonowych o śr. 1000 mm w gotowym wykopie o głęb. 3 m | styd. | 1
34 | KNR-W 2-18 0513-02 | Studnie rewizyjne z kręgów betonowych o śr. 1000 mm w gotowym wykopie za każde 0,5 m różnicy głęb.o głęb. 3 m | (0,5 m) styd. | 1
35 | KNR 2-11 0147-01 analogia | Zaślepienie rurociągów drenarskich o śr. 5,0 cm w gr. kat. II-III przy głęb. Posadowienia 1,50 m | połącz. | 11
36 | KNR 2-11 1601-02 | Wyloty drenarskie W-1 o śr. 15 cm (skarpy umocnione korytami betonowymi) | wylot. | 1
37 | KNR 2-11 0101-01 analogia | Wykonanie połączeń sączków ze zbieraczem, wyk. Ręcznie w terenie nizinnym w gr. kat. II-III na głęb. 1,2-1,3 m, śr. rur. 5,0 cm (rurki z NPCW) | m | 11
38 | KNR 2-11 0129-01 | Mechaniczne zasypywanie zbieraczy głęb. Ułożenia do 1,3 m) wraz z wrzynkami w terenie nizinnym | m | 260
39 | KNR 2-01 0230-01 | Zasypanie wykopów spycharkami z przemieszczeniem gruntu na odl. do 10 m w gr. kat. I-III | m3 | 360
LIKWIDACJA KOLIZJI Z SIECIĄ TELEKOMUNIKACYJNĄ
1 | KNR 2-01 706/1 | Przekopy próbne. Wykopy ręczne wraz z zasypaniem 2x0,8x0,5, kat. gr. III (12 przekopów ) | m3 | 9.6
2 | KNR 5-01 503/5 | Mechaniczna rozbiórka studni kablowych SKM-3 | szt | 1
3 | TPSA 40/314/2 | Budowa studni kablowych magistralnych SKM-3 z bloczków betonowych, typ SKMP-3, grunt kat. III | szt | 1
4 | KNR 5-01 106/2 | Zabezpieczenie kabli przy przekopie studni (przebłużenie kanalizacji) | m | 3
5 | KNR 5-01 503/2 | Mechaniczna rozbiórka studni kablowych SKR-1 | szt | 2
6 | KNR 5-01 503/2 | Mechaniczna rozbiórka studni kablowych SKR-2 | szt | 4
7 | KNR 5-01 106/2 | Zabezpieczenie kabli przy przebudowie studni (przebłużenie kanalizacji) | m | 6
8 | TPSA 40/313/2 | Budowa studni kablowych rozdzielczych SKR z bloczków betonowych wzmocniona typ SKR-1 z ciężką pokrywą, grunt kat. III | szt | 3
9 | TPSA 40/313/6 | Budowa studni kablowych rozdzielczych SKR z bloczków betonowych typ SKR-2 z ciężką pokrywą, grunt kat. III | szt | 4
10 | TPSA 40/301/6 | Budowa studni kablowych prefabrykowanych rozdzielczych SKR z ciężką pokrywą, typ SKR-2, grunt kat. III | szt | 4
11 | TPSA 40/102/2 | Budowa kanalizacji kablowej pierwotnej z rur z tworzyw sztucznych w wykopie wykonanym mechanicznie w gruncie kategorii I-II, 1 warstwa i 2 otwory w ciągu kanalizacji, 2 rury w warstwie | m | 453.5
12 | TPSA 40/101/1 | Budowa kanalizacji kablowej pierwotnej z rur z tworzyw sztucznych w wykopie wykonanym mechanicznie w gruncie kategorii I-II, 1 warstwa i 1 otwór w ciągu kanalizacji, 1 rura w warstwie | m | 93.5
13 | TPSA 40/501/7 | Układanie kabla wypełnionego w rowie kablowym wykonanym ręcznie, grunt kategorii III, kabel o średnicy do 30 mm, 1 kabel | m | 140
14 | KNR 2-01 201/1 | Wykonanie przepustów pod drogami i innymi przeszkodami, wykopem otwartym, grunt kategorii III, przepust rurą HDPE 110/6,3 | m | 30
15 | TPSA 40/503/7 | Wciąganie kabla wypełnionego w powłoce termoplastycznej do kanalizacji kablowej, ręczne, średnica kabla do 30 mm, otwór kanalizacji wolny | m | 107
16 | TPSA 40/503/11 | Wciąganie kabla wypełnionego w powłoce termoplastycznej do kanalizacji kablowej, ręczne, średnica kabla do 30 mm, otwór kanalizacji częściowo zajęty | m | 407
17 | KNR 5-01 608/5 | Wciąganie kabla w powłoce termoplastycznej do kanalizacji kablowej, otwór z więcej niż 1 kablem, kabel do fi 30 mm | m | 488
18 | TPSA 40/705/1 | Montaż złączy przelotowych kabli wypełnionych typu kanałowego ułożonych w ziemi z zastosowaniem pojedynczych łączników żył i termokurczliwych osłon wzmocnionych, kabel parowy - anaalogia | złącze | 1
19 | TPSA 40/705/1 | Montaż złączy przelotowych kabli wypełnionych ułożonych w kanalizacji kablowej z zastosowaniem pojedynczych łączników żył i termokurczliwych osłon wzmocnionych, kabel parowy - anaalogia | złącze | 6
20 | KNR 5-01 819/1 | Krosowanie obwodów na przełącznicy lub w szafce kablowej | obwód | 7
21 | KNR 5-01 1310/1 | Pomiary końcowe prądem stałym kabli parowych - analogia | odcinek | 7
22 |  | Kabel Xz TKMXpw 3x2x0,6 | m | 684
23 | TPSA 40/503/7 | Wciąganie kabla wypełnionego w powłoce termoplastycznej do kanalizacji kablowej, ręczne, średnica kabla do 30 mm, otwór kanalizacji wolny | m | 520
24 | TPSA 40/503/11 | Wciąganie kabla wypełnionego w powłoce termoplastycznej do kanalizacji kablowej, ręczne, średnica kabla do 30 mm, otwór kanalizacji częściowo zajęty | m | 840
25 | KNR 5-01 616/1 | Wprowadzanie kabla na słup, słup drewniany, zabezpieczenie kabla osłoną, kabel do fi 15 mm | m | 10
26 | TPSA 40/714/6 | Otwarcie i zamknięcie złączy odgałęźnych lub równoległych kabli wypełnionych ułożonych w kanalizacji kablowej z zastosowaniem termokurczliwych osłon wzmocnionych, złącze z jednym kablem odgałęźnym na kablu o 100 parach | złącze | 2
27 | TPSA 40/731/5 | Wprowadzenie do złącza dodatkowego kabla o średnicy do 30 mm | szt | 3
28 | TPSA 40/731/1 | Wykonanie przełączeń w otwartym złączu kablowym, połączenie proste łącznikiem pojedynczym | szt | 80
29 | TPSA 40/717/1 | Montaż złączy równoległych kabli wypełnionych ułożonych w kanalizacji kablowej z zastosowaniem pojedynczych łączników żył i termokurczliwych osłon wzmocnionych, kabel o 10 parach | złącze | 1
30 | TPSA 40/717/2 | Montaż złączy równoległych kabli wypełnionych ułożonych w kanalizacji kablowej z zastosowaniem pojedynczych łączników żył i termokurczliwych osłon wzmocnionych, kabel o 20 parach | złącze | 1
31 | TPSA 40/723/1 | Wyłączenie kabla równoległego ze złącza kabla wypełnionego ułożonego w kanalizacji kablowej z zastosowaniem termokurczliwych osłon wzmocnionych, kabel o 10 parach | złącze | 1
32 | TPSA 40/723/2 | Wyłączenie kabla równoległego ze złącza kabla wypełnionego ułożonego w kanalizacji kablowej z zastosowaniem termokurczliwych osłon wzmocnionych, kabel o 20 parach | złącze | 1
33 | KNR 5-01 608/5 | Wyciąganie kabla w powłoce termoplastycznej z kanalizacji kablowej, średnica kabla do 30 mm, otwór z więcej niż 1 kablem | m | 1300
34 | TPSA 40/606/4 | Montaż skrzynki słupowej | szt | 1
35 | TPSA 40/603/2 | Montaż zespołów łączówek szczelinowych 2-stronnych, zabezpieczonych, łączówek w zespole o 20 parach zacisków | szt | 2
36 | TPSA 40/608/7 | Montaż uziomów szpilkowych miedziowanych, metoda ręczna, grunt kategorii III, głębokość 3 m | szt | 1
37 | TPSA 40/608/8 | Montaż uziomów szpilkowych miedziowanych, metoda ręczna, grunt kategorii III, każde następne 1,5 m głębokości | szt | 1
38 | KNR 5-02 1518/1 | Pomiar rezystancji uziomu lub linki odgromowej | szt | 1
39 | KNR 5-01 1310/1 | Pomiary końcowe prądem stałym, kabel o liczbie par 10 | odcinek | 2
40 | KNR 5-01 1310/2 | Pomiary końcowe prądem stałym, kabel o liczbie par 20 | odcinek | 2
41 |  | Kabel Xz TKMXpw 5x4x0,6 | m | 550
42 |  | Kabel Xz TKMXpw 10x4x0,6 | m | 820
43 | TPSA 39/207/2 | Uszczelnienie otworów rur | otwór | 86
44 | KNR 5-01 106/1 | Zabezpieczenie kabla rurą dwudzielną - analogia | m | 290
45 | TPSA 39/207/2 | Otwarcie zasobników złączowych, zasobnik z tworzywa sztucznego skrzynkowy dla 1 złącza | szt | 1
46 | TPSA 40/313/6 | Budowa studni kablowych rozdzielczych SKR z bloczków betonowych typ SKR-2 z ciężką pokrywą, grunt kat. III | szt | 1
47 | TPSA 39/401/5 | Likwidacja zasobników złączowych, zasobnik z tworzywa sztucznego skrzynkowy dla 1 złącza - analogia | szt | 1
48 | TPSA 39/202/3 | Ręczne wciąganie rur kanalizacji wtórnej, otwór wolny, rury w zwojach, 3 x fi 32 mm | m | 453.5
49 | TPSA 39/204/1 | Montaż złączy rur polietylenowych w kanalizacji, rury HDPE fi 32 mm złączki skręcane | szt | 12
50 | TPSA 39/206/1 | Badanie szczelności zmontowanych odcinków, do 2 km, kanalizacja wtórna, sprężarka, rury fi 32 mm | odcinek | 1
51 | TPSA 39/613/1 | Montaż stelaży zapasów kabli światłowodowych, montaż w studni | szt | 2
52 | TPSA 39/501/1 | Wciąganie kabli światłowodowych do kanalizacji wtórnej wciągarką mechaniczną z rejestratorem siły, rury z warstwą poślizgową z linką, kabel w odcinkach 2 km | km | 0.5
53 | TPSA 39/502/1 | Wciąganie kabli światłowodowych do rurociągów kablowych wciągarką mechaniczną z rejestratorem siły, rury z warstwą poślizgową z linką, kabel w odcinkach 2 km | km | 0.48
54 | TPSA 39/601/1 | Montaż złączy przelotowych na kablach światłowodowych ułożonych w kanalizacji kablowej, kabel tubowy, mufa termokurczliwa, jeden spajany światłowód | złącze | 1
55 | TPSA 39/601/2 | Montaż złączy przelotowych na kablach światłowodowych ułożonych w kanalizacji kablowej, kabel tubowy, mufa termokurczliwa, dodatek za każdy następny spajany światłowód | złącze | 23
56 | TPSA 39/602/1 | Montaż złączy przelotowych na kablach światłowodowych ułożonych w rurociągu kablowym w ziemi, kabel tubowy, mufa termokurczliwa, jeden spajany światłowód | złącze | 1
57 | TPSA 39/602/2 | Montaż złączy przelotowych na kablach światłowodowych ułożonych w rurociągu kablowym w ziemi, kabel tubowy, mufa termokurczliwa, dodatek za każdy następny spajany światłowód | złącze | 23
58 | KNNR 9 803/6 | Rozcięcie i wyciągnięcie kabla OTK z kanalizacji | m | 880
59 | TPSA 39/901/9 | Pomiary reflektometryczne linii światłowodowych, pomiary końcowe odcinka kontrolnego z kabla, mierzony 1 światłowód | odcinek | 1
60 | TPSA 39/901/10 | Pomiary reflektometryczne linii światłowodowych, pomiary końcowe odcinka kontrolnego z kabla, dodatek za każdy następny zmierzony światłowód | odcinek | 23
61 | TPSA 39/902/3 | Pomiary tłumienności optycznej linii światłowodowych metodą transmisyjną, pomiar przeprowadzony razem z innymi pomiarami, mierzony 1 światłowód | odcinek | 1
62 | TPSA 39/902/4 | Pomiary tłumienności optycznej linii światłowodowych metodą transmisyjną, pomiar przeprowadzony razem z innymi pomiarami, dodatek za każdy następny zmierzony światłowód | odcinek | 23
63 | TPSA 39/903/3 | Pomiary tłumienności odbicia wsecznego (reflektancji) złączek światłowodowych, pomiar przeprowadzony razem z innymi pomiarami, mierzony 1 światłowód | zakończ | 1
64 | TPSA 39/903/4 | Pomiary tłumienności odbicia wsecznego (reflektancji) złączek światłowodowych, pomiar przeprowadzony razem z innymi pomiarami, dodatek za każdy następny zmierzony światłowód | zakończ | 23
65 | TPSA 39/904/1 | Pomiary współczynnika dyspersji chromatycznej światłowodów, zmierzony 1 światłowód | odcinek | 1
66 | TPSA 39/904/2 | Pomiary współczynnika dyspersji chromatycznej światłowodów, dodatek za każdy następny zmierzony światłowód | odcinek | 23
67 |  | Kabel z-XOTKtsd 24J | m | 980
68 | KNR 5-01 106/1 | Zabezpieczenie przejścia OTK pod drogą rurą dwudzielną - analogia | m | 14
69 | KNR 5-02 201/1 | Wykonanie przepustów pod drogami i innymi przeszkodami, wykopem otwartym, grunt kategorii III, przepust rurą HDPE 110/6,3 | m | 14
70 | KNR 2-01 706/1 | Przekopy próbne. Wykopy ręczne wraz z zasypaniem 2x0,8x0,5, kat. gr. III (2 przekopów ) | m3 | 1.6
71 | KNR 5-01 106/1 | Zabezpieczenie przejścia kabla rurą dwudzielną (skrzyżowanie na Leszcze - remiza) - analogia | m | 14
72 | KNR 5-02 201/1 | Wykonanie przepustów pod drogami i innymi przeszkodami, wykopem otwartym, grunt kategorii III, przepust rurą HDPE 110/6,3 - (skrzyżowanie na Leszcze - remiza) | m | 14
73 | KNR 5-02 208/1 | Wykonanie przepustów pod drogami, torami i innymi przeszkodami metodą hydraulicznego przeciskania jdnej rury HDPE 110/6,3, grunt kategorii III, długość przepustu 15 m | szt | 1
74 | KNR 5-01 616/1 | Wprowadzanie kabla na słup, słup drewniany, zabezpieczenie kabla osłoną, kabel do fi 15 mm | m | 10
75 | KNR 5-03 242/3 | Montaż odciągu, wykonanie na budowie, kategoria gruntu I-IV |  | 2
76 | TPSA 40/501/7 | Układanie kabla wypełnionego w rowie kablowym wykonanym ręcznie, grunt kategorii III, kabel o średnicy do 30 mm, 1 kabel | m | 140
77 | TPSA 40/606/4 | Montaż skrzynki słupowej | szt | 1
78 | TPSA 40/603/2 | Montaż zespołów łączówek szczelinowych 2-stronnych, zabezpieczonych, łączówek w zespole o 20 parach zacisków | szt | 1
79 | KNR 5-01 819/1 | Krosowanie obwodów w skrzynce kablowej | obwód | 20
80 | TPSA 40/608/7 | Montaż uziomów szpilkowych miedziowanych, metoda ręczna, grunt kategorii III, głębokość 3 m | szt | 1
81 | TPSA 40/608/8 | Montaż uziomów szpilkowych miedziowanych, metoda ręczna, grunt kategorii III, każde następne 1,5 m głębokości | szt | 1
82 | KNR 5-02 1518/1 | Pomiar rezystancji uziomu lub linki odgromowej | szt | 1
83 | KNR 5-01 1310/1 | Pomiary końcowe prądem stałym, kabel o liczbie par 20 | odcinek | 1
84 | KNR 5032 623/2 | Zdemontowanie słupów pojedynczych ze szczudłami żelbetowymi bez ustoju w terenie płaskim, długość 7 m, grunt kategorii III | szt | 2
85 | KNR 5032 401/3 | Zdemontowanie osprzętu na liniach słupowych, haki, na słupie stojącym | szt | 2
86 | TPSA 40/506/1 krotność 0,5 | Demontaż kabli nadziemnych na podbudowie słupowej, podnoszenie z ziemi, kabel ósemkowy o średnicy zewnętrznej do 15 mm - analogia | m | 165
87 |  | Kabel Xz TKMXpw 10x4x0,8 | m | 165
88 | TPSA 39/207/2 | Uszczelnienie otworów rur | otwór | 44
89 | KNR 5-01 106/1 | Zabezpieczenie kabla rurą dwudzielną - analogia | m | 142
90 | KNR 2-01 706/1 | Przekopy próbne. Wykopy ręczne wraz z zasypaniem 2x0,8x0,5, kat. gr. III (5 przekopów ) | m3 | 4
91 | KNR 5-01 503/5 | Mechaniczna rozbiórka studni kablowych SKR-2 | szt | 1
92 | TPSA 40/313/6 | Budowa studni kablowych rozdzielczych SKR z bloczków betonowych typ SKR-2 z ciężką pokrywą, grunt kat. III | szt | 1
93 | KNR 5-01 106/3 | Zabezpieczenie kabli przy przebudowie studni (przebłużenie kanalizacji) | m | 6
94 | KNR 5-01 701/6 | Demontaż słupów kablowych drewnianych pojedynczych ze szczudłami zelbetowymi, belkami ustojowymi i podporą odporową ustojową, słup 7 m, grunt kategorii III - analogia | szt | 1
95 | TPSA 40/606/4 | Demontaż skrzynki słupowej - analogia | szt | 1
96 | TPSA 40/606/5 | Montaż słupka rozdzielczego zakopywanego | szt | 1
97 | TPSA 40/608/7 | Montaż uziomów szpilkowych miedziowanych, metoda ręczna, grunt kategorii III, głębokość 3 m | szt | 1
98 | TPSA 40/608/8 | Montaż uziomów szpilkowych miedziowanych, metoda ręczna, grunt kategorii III, każde następne 1,5 m głębokości | szt | 1
99 | KNR 5-02 1518/1 | Pomiar rezystancji uziomu lub linki odgromowej | szt | 1
100 | TPSA 40/603/2 | Montaż zespołów łączówek szczelinowych 2-stronnych, zabezpieczonych, łączówek w zespole o 50 parach zacisków | szt | 1
101 | TPSA 40/717/3 | Montaż złączy równoległych kabli wypełnionych ułożonych w kanalizacji kablowej z zastosowaniem pojedynczych łączników żył i termokurczliwych osłon wzmocnionych, kabel o 30 parach | złącze | 1
102 | TPSA 40/717/2 | Montaż złączy równoległych kabli wypełnionych ułożonych w kanalizacji kablowej z zastosowaniem pojedynczych łączników żył i termokurczliwych osłon wzmocnionych, kabel o 20 parach | złącze | 1
103 | TPSA 40/723/2 | Wyłączenie kabla równoległego ze złącza kabla wypełnionego ułożonego w kanalizacji kablowej z zastosowaniem termokurczliwych osłon wzmocnionych, kabel o 20 parach | złącze | 1
104 | TPSA 40/723/3 | Wyłączenie kabla równoległego ze złącza kabla wypełnionego ułożonego w kanalizacji kablowej z zastosowaniem termokurczliwych osłon wzmocnionych, kabel o 30 parach | złącze | 1
105 | TPSA 40/503/11 | Wciąganie kabla wypełnionego w powłoce termoplastycznej do kanalizacji kablowej, ręczne, średnica kabla do 30 mm, otwór kanalizacji częściowo zajęty | m | 20
106 |  | Kabel Xz TKMXpw 10x4x0,6 | m | 10
107 |  | Kabel Xz TKMXpw 15x4x0,6 | m | 10
108 | KNR 5032 623/2 | Zdemontowanie słupów pojedynczych ze szczudłami żelbetowymi bez ustoju w terenie płaskim, długość 7 m, grunt kategorii III | szt | 2
109 | KNR 5032 401/3 | Zdemontowanie osprzętu na liniach słupowych, haki, na słupie stojącym | szt | 2
110 | TPSA 40/506/1 krotność 0,5 | Demontaż kabli nadziemnych na podbudowie słupowej, podnoszenie z ziemi, kabel ósemkowy o średnicy zewnętrznej do 15 mm - analogia | m | 230
111 | TPSA 40/501/7 | Układanie kabla wypełnionego w rowie kablowym wykonanym ręcznie, grunt kategorii III, kabel o średnicy do 30 mm, 1 kabel | m | 165
112 | KNR 5-02 201/1 | Wykonanie przepustów pod drogami i innymi przeszkodami, wykopem otwartym, grunt kategorii III, przepust rurą HDPE 110/6,3 | m | 55
113 | KNR 5-01 616/1 | Wprowadzanie kabla na słup, słup drewniany, zabezpieczenie kabla osłoną, kabel do fi 15 mm | m | 10
114 | TPSA 40/606/1 | Montaż puszki zewnętrznej | szt | 1
115 | KNR 5-01 819/2 | Krosowanie obwodów w skrzynce kablowej | obwód | 2
116 |  | Kabel Xz TKMXpw 5x2x0,6 | m | 230
117 | KNR 5-02 216/1 | Wykonanie przepustów pod dnem strumieni i kanałów - analogia | m | 12.5
118 | KNR 5-02 201/1 | Wykonanie przepustów pod drogami i innymi przeszkodami, wykopem otwartym, grunt kategorii III, przepust rurą HDPE 110/6,3 | m | 12.5
119 | TPSA 40/501/7 | Układanie kabla wypełnionego w rowie kablowym wykonanym ręcznie, grunt kategorii III, kabel o średnicy do 30 mm, 1 kabel | m | 15
120 | TPSA 40/717/3 | Montaż złączy równoległych kabli wypełnionych typu kanałowego ułożonych w ziemi z zastosowaniem pojedynczych łączników żył i termokurczliwych osłon wzmocnionych, kabel o 30 parach | złącze | 2
121 | TPSA 40/724/3 | Wyłączenie kabla równoległego ze złącza kabla wypełnionego ułożonego w ziemi z zastosowaniem termokurczliwych osłon wzmocnionych, kabel o 30 parach | złącze | 2
122 |  | Kabel Xz TKMXpw 15x4x0,8 | m | 40
123 | TPSA 39/207/2 | Uszczelnienie otworów rur | otwór | 22
124 | KNR 5-01 106/1 | Zabezpieczenie kabla rurą dwudzielną - analogia | m | 94
LIKWIDACJA KOLIZJI Z SIECIĄ ENERGETYCZNĄ
1 | KNR 2-01 0701/01 | Ręczne kopanie rowów dla kabli o głębokości do 0,8 m i szer. dna do 0,4 m w gruncie kat. I-II | m | 210
2 | KNR 2-01 0704/01 | Ręczne zasypywanie rowów dla kabli o głębokości do 0,8 m i szer. dna do 0,4 m w gruncie kat. I-II | m | 210
3 | KNR 2-01 0701/01 | Ręczne kopanie rowów dla kabli o głębokości do 1,0 m i szer. dna do 0,4 m w gruncie kat. I-II | m | 250
4 | KNR 2-01 0704/01 | Ręczne zasypywanie rowów dla kabli o głębokości do 1,0 m i szer. dna do 0,4 m w gruncie kat. I-II | m | 250
5 | KNR 5-10 0301/01 | Nasypanie warstwy piasku na dno rowu kablowego o szerokości do 0,4 m | m | 460
6 | KNR 5-10 0103/03 | Ręczne układanie nowych kabli YAKY 4x120 mm na napięcie znamionowe poniżej 110 kV w rowach kablowych | m | 125
7 | KNR 5-10 0103/03 | Ręczne przekładanie istniejących kabli typu YAKY na napięcie znamionowe poniżej 110 kV w rowach kablowych | m | 120
8 | KNR 5-10 0114/03 | Układanie kabli wielożyłowych typu YAKY o masie do 3,0 kg/m na napięcie znamionowe poniżej 110 kV w rurach, pustakach lub kanałach zamkniętych | m | 54
9 | KNR 5-10 0508/07 | Montaż w rowach muf przelotowych z rur termokurczliwych na kablach wielożyłowych z żyłami Al o przekroju do 120 mm2 na napięcie do 1 kV o izolacji i powłoce z tworzyw sztucznych | szt | 9
10 | KNR-W 4-03 1203/02 | Badanie linii kablowych nn o ilości żył 4 | odcinek | 7
11 | KNR 5-10 0303/01 | Układanie rur ochronnych dwudzielnych z Arot APS o średnicy do 110 mm w wykopie | m | 22
12 | KNR 5-10 0303/01 | Układanie rur ochronnych dwudzielnych z Arot APS o średnicy do 160 mm w wykopie | m | 12
13 | KNR 5-10 0306/01 | Mechaniczne przepychanie rur Arot SRS o średncy 110 pod drogami i nasypami - za pierwszą rurę | m | 32
14 | KNR 5-10 0306/01 | Mechaniczne przepychanie rur Arot SRS o średncy 160 pod drogami i nasypami - za pierwszą rurę | m | 22
15 | KSNR 9 0901/11 | Demontaż słupów żelbetowych linii NN rozkracznych | szt | 1
16 | KNR 2-01 0707/04 | Wykopy ręczne o głębokości do 2 m w gruncie kategorii I-Ii wraz z zasypaniem dla słupów elektroenergetycznych linii napowietrznych niskiego napięcia | m3 | 1
17 | KSNR 5 0903/01 | Montaż i stawianie słupów pojedynczych o długości 10,5 m linii napowietrznych NN z żerdzi wirowanych typu K-10/10 | sł. | 1
18 | KNR 5-10 0801/03 | Montaż poprzeczników krańcowych na słupach leżących dla linii niskiego napięcia | szt | 1
19 | KNR 5-10 0802/04 | Montaż trzonów kabłąkowych na słupie stojącym dla linii niskiego napięcia | szt | 4
20 | KNR 5-10 0809/04 | Montaż uziomów poziomych lub przewodów uziemiających przy głębokości wykopu 0,8 m w gruncie kategorii I-II jw.. lecz (współ. RiS x 0,5) | m | 90
21 | KNR 5-10 0809/10 | Mechaniczne pogrążanie uziomów pionowych prętowych w gruncie kategorii I-II | m | 108
22 | KNR 5-12 0701/01 | Demontaż słupów żelbetowych pojedynczych o długości żerdzi 12 m | szt | 2
23 | KNR 5-12 0201/02 | Wykopy ręczne pod słupy pojedyncze o długości żerdzi 12 m | szt | 2
24 | KNR 5-12 0301/05 | Montaż i stawianie słupów pojedynczych PS, PSL z żerdziami BSW o długości 12 m liniach jednotorow. dla trókątnego układu przew. - jw. lecz słup PS-12/4,3 | szt | 2
25 | KNR 5-12 0401/01 | Montaż izolatorów wsporczych pniowych LWP 8-20 na słupie leżącym | szt | 18
26 | KNR 5-10 0103/03 | Ręczne układanie kabli wielożyłowych o masie do 2,0 kg/m na napięcie znamionowe poniżej 110 kV w rowach kablowych - istniejącego kabla SN | m | 110
27 | KNR 5-10 0103/03 | Ręczne układanie kabli wielożyłowych nowych typu 3xYHAKXs 1x120 mm w rowach kablowych | m | 70
28 | KNR 5-10 0103/03 | Ręczne układanie kabli wielożyłowych nowych typu 3xHAKNFta 3x120 mm w rowach kablowych | m | 20
29 | KNR 5-10 0114/03 | Ręczne układanie kabli wielożyłowych o masie do 3,0 kg/m na napięcie znamionowe poniżej 110 kV w rurach, pustakach lub kanałach zamkniętych - kabla SN | m | 34
30 | KNR 5-10 0512/06 | Montaż w rowach muf przelotowych z taśm izolacyjnych na kablach jednożyłowych z żyłami Al o przekroju do 240 mm2 na napięcie do 20 kV o izolacji i powłoce z tworzyw sztucznych | szt | 6
31 | KNR 5-10 0506/07 | Montaż w rowach muf przelotowych z wkładką ołowianą na kablach wielożyłowych z żyłami Al o przekroju do 120 mm2 na napięcie do 20 kV o izolacji papierowej i powłoce ołowianej | szt | 2
32 | KNR 5-12 0406/01 | Montaż elementów stalowych na słupie w linii o przekroju przewodów do 70 mm2 - konstrukcja krańcowa dla słupa | szt | 2
33 | kalkulacja włana | Pomiar napięć rażenia | pomiar | 5
LIKWIDACJA KOLIZJI Z SIECIĄ WODOCIĄGOWĄ
1 | KNR 2-01 0217-01 | Wykopy oraz przekopy wykonywane koparkami podsiębiernymi na odład, koparka 0,15 m3, grunt kat. I-II | m3 | 88.74
2 | KNR 2-01 0310-02 | Wykopy ciągłe lub jamiste ze skarpami o szerokości dna do 1,5 m ze złożeniem urobku na odład, wykopy o głębokości do 1,5 m, kategoria gr. III | m3 | 207.06
3 | KNR 2-18 0501-01 | Kanały rurowe - podłoża z materiałów sypkich o grubości 10 cm | m2 | 80.5
4 | KNR 2-01 0320-04 | Zasypywanie wykopów liniowych o ścianach pionowych głębokości do 3 m, kategoria gr. I-II | m3 | 44
5 | KNR 2-01 0320-05 | Zasypywanie wykopów liniowych o ścianach pionowych głębokości do 3 m, kategoria gr. III-IV | m3 | 66
6 | KNR 2-01 0229-01 | Przemieszczenie spycharkami mas ziemnych na odległość do 10 m, grunt kat. I-II, spycharka 55kW (75KM) | m3 | 154
7 | KNR 2-01 0236-01 | Zagęszczanie ubijakami mechanicznymi, grunt kat. I-III | m3 | 295.8
8 | KNR 2-18 0108-03 | Sieci wodociagowe w miastach - rurociągi z polichlorku winylu (PCW) ciśnieniowe o średnicy zewnętrznej 110 mm | m | 135
9 | KNR 2-18 0907-01 | Przyłącze wodociągowe z rur ciśnieniowych PE łączonych metodą zgrzewania, fi 32 mm | m | 18
10 | KNR 2-18 0901-01 | Trójniki wbudowane do istniejących rurociągów, rurociągi fi 100 mm | szt | 3
11 | KNR 2-18 0301-03 | Zasuwy żeliwne klinowe owalne kielichowe z obudową uszczelniane folią aluminiową o śr. 100 mm, montowane sprzętem ręcznym | kpl | 13
12 | KNR 2-18 0305-01 | Zasuwy żeliwne klinowe owalne kołnierzowe z obudową o śr. 32 mm, montowane sprzętem ręcznym | kpl | 1
13 | KNR 2-18 0803-02 | Dezynfekcja rurociągów sieci wodociągowych, rurociąg Dn 200-250 mm | odcinek | 0.68
14 | KNR 2-18 0802-04 | Próba szczelności sieci wodociągowych, rurociąg Dn 250 mm, rury PCV (odcinek 200 m) | próba | 0.68
15 | KNR 2-18 0108-04 | Rurociągi z polichloru winylu (PCW) ciśnieniowe, fi 160 mm | m | 135
16 | KNR 2-01 0201-01 | Bloki oporowe betonowe, prostokątne, szerokość do 0,5 m, transport betonu taczkami | m3 | 0.75
17 | KNR 2-18 0204-01 | Rura osłonowa, stalowa o złączach spawanych o śr. zewn. 219/5,6 mm | m | 33
18 | KNR 2-31 0702-01 | Oznakowanie uzbrojenia wodociagu tabliczkami informacyjnymi na słupkach z rur stalowych | szt | 13
19 | KNR 2-31 0803-03 | Mechaniczne rozebranie nawierzchni z mieszanek mineralno - bitumicznych o gr. 3 cm | m2 | 33
20 | KNR 2-31 0803-04 | Mechaniczne rozebranie nawierzchni z mieszanek mineralno - bitumicznych - dalszy 1 cm grubości | m2 | 33
21 | KNR 2-31 0801-07 | Mechaniczne rozebranie podbudowy z mas mineralno - bitumicznych gr. 4 cm | m2 | 33
22 | KNR 2-31 0814-04 | Rozebranie krawężników wtopionych i obrzeży, krawężnik na podsypce piaskowej | m | 6
23 | KNR 2-31 0815-01 | Rozebranie chodników, wysepek przystankowych i przejść dla pieszych, płyty betonowe 35x35x5 cm na podsypce piaskowej | m2 | 12
24 | KNR 2-02 1101-07 | Podkład z ubitych materiałów sypkich na podłożu gruntowym, piasek | m3 | 5
25 | KNR 2-31 0105-01 | Warstwy podsypkowe - podsypka piaskowa, zagęszczenie ręczne, grubości warstwy po zagęszczeniu 3 cm | m2 | 33
26 | KNR 2-31 0105-02 | Warstwy podsypkowe - podsypka piaskowa, zagęszczenie ręczne - dodatek za każdy następny 1 cm grubości warstwy | m2 | 33
27 | KNR 2-31 0107-02 | Wyrównanie istniejścej podbudowy tłuczniem kamiennym sortowanym z zagęszczeniem mechanicznym - śr. grubość w-wy po zagęszczeniu ponad 10 cm | m3 | 6.6
28 | KNR 2-31 0314-01 | Nawierzchnie z mieszanki asfaltu lanego (warstwa ścieralna), mieszanka grysowa, gr. warstwy 2 cm | m2 | 33
29 | KNR 2-31 0313-01 | Nawierzchnie z mieszanki asfaltu lanego (warstwa wiążąca), mieszanka grysowa, gr. warstwy 2 cm | m2 | 33
30 | KNR 13-12 1701-03 | Transport materiałów samochodami skrzyniowymi, z załadunkiem i wyładunkiem mechanicznym na odległość do 1 km | t | 36
31 | KNR 13-12 1701-04 | Transport materiałów samochodami skrzyniowymi, z załadunkiem i wyładunkiem mechanicznym, dodatek za każde rozpoczęte 0,5 km ponad 1 km | t | 36
INFRASTRUKTURA TOWARZYSZĄCA - PRZEBUDOWA PRZEPUSTÓW
1 | KNR 2-01 0121-01 | Roboty pomiarowe przy powierzchniowych robotach ziemnych - niwelacja terenu pod obiekty przemysłowe | ha | 0.5
2 | KNR 2-01 0224-03 | Wykopy rowów i kanałów melioracyjnych oraz wykopy przy regulacji rzek wykonywane koparkami podsiębiernymi o poj. łyżki 0,60 m3 na odkład w gruncie kat. I-II | m3 | 60
3 | KNR 2-18 0410-01 | Przewierty o długości do 20 m maszyną do wierceń poziomych WP 80/120 rurami o średnicy 800 mm w gruntch kat. I-II | m | 15
4 | KNR 2-31 0803-03 | Mechaniczne rozebranie nawierzchni z mieszanek mineralno - bitumicznych o grubości 3 cm (łączna grubość 8 cm) | m2 | 36
5 | KNR 2-31 0803-04 | Mechaniczne rozebranie nawierzchni z mieszanek mineralno - bitumicznych - dalszy 1 cm grubości 3 cm - dodatek za 5 cm | m2 | 36
6 | KNR 2-31 0804-03 | Mechaniczne rozebranie nawierzchni z tłucznia kamiennego o gr. 15 cm | m2 | 39
7 | KNR 2-01 0206-01 | Roboty ziemne wykonywane koparkami podsiębiernymi o poj. łyżki 0,40 m3 w gr. kat. I-II z transportem urobku sam. samowył. na odl. do 1 km | m3 | 225
8 | KNR 15-01 0201-08 | Mechaniczna rozbiórka konstrukcji zelebetowych o grubości pow. 20 cm | m3 | 40
9 | KNR 4-01 0108-19 | Wywiezienie sam. samowył. gruzu z rozebranych konstrukcji żwirobetonowych i żelbetowych na odległość do 1 km (łączna odległość 15 km) | m3 | 48.73
10 | KNR 4-01 0108-20 | Wywiezienie sam. samowył. gruzu z rozebranych konstrukcji żwirobetonowych i żelbetowych - za każdy następny 1 km | m3 | 48.73
11 | KNR 2-01 0607-02 | Igłofiltry o śr. do 50 mm wpłukiwane w grunt bezpośrednio bez obsypki na głębokość do 6 m | szt | 124
12 | KNR 2-01 0605-01 | Pompowanie próbne pomiarowe lub oczyszczajace przy śr. otw. 150-500 mm (rozliczenie liczby godzin pompowania wg dziennika pompowań) | godz. | 336
13 | KNR 2-02 1101-07 | Podkłady z ubitych materiałów sypkich na podłożu gruntowym | m3 | 14
14 | KNR 2-33 0604-07 | Części przelotowe prefabrykowanych przepustów drogowych skryniowych o przekroju zamkniętym o wym. 2,0 x 2,0 m i 1 otw. (wraz z ławą fundamentową) | m | 12.87
15 | KNR 2-33 0606-02 | Obudowy wlotów (wylotów) prefabrykowanych przepustów drogowych skrzynkowych | m3 | 21.4
16 | KNR 2-01 0211-05 | Roboty ziemne wykonywane koparkami przedsiębiernymi o poj. łyżki 0,40 m3 w ziemi kat. I-III uprzednio zmagazynowanej w hałdach z transportem urobku sam. samowył. na odl. do 1 km | m3 | 225
17 | KNR 2-01 0230-01 | Zasypywanie wykopów spycharkami z przemieszczeniem gruntu na odl. do 10 m w gr. kat. I-III | m3 | 225
18 | KNR 2-01 0236-03 | Zagęszczanie nasypów zagęszczarkami; gr. sypkie kat. I-III | m3 | 225
19 | KNR 2-31 0114-05 | Podbudowa z kruszywa łamanego - w-wa dolna o gr. po zagęszczeniu 15 cm | m2 | 36
20 | KNR 2-31 0310-01 | Nawierzchnia z mieszanek mineralno - bitumicznych grysowych - w-wa wiążąca asfaltowa - gr. p zagęszczeniu 4 cm | m2 | 36
21 | KNR 2-31 0310-05 | Nawierzchnia z mieszanek mineralno - bitumicznych grysowych - w-wa ścieralna asfaltowa - gr. po zagęszczeniu 3 cm | m2 | 36
22 | KNR 2-31 0310-06 | Nawierzchnia z mieszanek mineralno - bitumicznych grysowych - w-wa ścieralna asfaltowa - każdy dalszy 1 cm grubości po zagęszczeniu | m2 | 36
23 | KNR 2-31 0704-02 | Bariery ochronne stalowe jednostronne o masie 39 kg/m | m | 30
24 | KNR 2-31 0704-06 | Zakończenia barier ochronnych stalowych jednostronnych o masie 39 kg/m | m | 8
25 | KNR 2-01 0230-01 | Zasypywanie wykopów spycharkami z przemieszczeniem gruntu na odl. do 10 m w gr. kat. I-III | m3 | 60
26 | KNR 2-11 0501-04 | Wykonanie kiszki faszynowej o śr. 20 cm | m | 60
27 | KNR 2-11 0401-11 | Wykonanie narzutu kamiennego nadwodnego z kamienia łamanego, gr. warstwy 15 cm | m3 | 18
28 | KNR 2-11 0521-03 | Wykonanie palisady przy śr. kołków 7-9 cm i głębokości wbicia 1 m w gr. kat. I-II | m | 24
29 | KNR 2-01 0121-01 | Roboty pomiarowe przy powierzchniowych robotach ziemnych - niwelacja terenu pod obiekty przemysłowe | ha | 0.5
30 | KNR 2-01 0224-03 | Wykopy rowów i kanałów melioracyjnych oraz wykopy przy regulacji rzek wykonywane koparkami podsiębiernymi o poj. łyżki 0,60 m3 na odkład w gruncie kat. I-II | m3 | 81
31 | KNR 2-18 0410-01 | Przewierty o długości do 20 m maszyną do wierceń poziomych WP 30/60 rurami o średnicy 400 mm w gruntch kat. I-II | m | 15
32 | KNR 2-01 0217-05 | Wykopy oraz przekopy wykonywane koparkami podsiębiernymi o poj. łyżki 0,40 m3 w gr. kat. I-II na odkład | m3 | 9
33 | KNR 15-01 0201-08 | Mechaniczna rozbiórka konstrukcji zelebetowych o grubości pow. 20 cm | m3 | 1.575
34 | KNR 4-01 0108-19 | Wywiezienie sam. samowył. gruzu z rozebranych konstrukcji żwirobetonowych i żelbetowych na odległość do 1 km (łączna odległość 15 km) | m3 | 1.575
35 | KNR 4-01 0108-20 | Wywiezienie sam. samowył. gruzu z rozebranych konstrukcji żwirobetonowych i żelbetowych - za każdy następny 1 km | m3 | 1.575
36 | KNR 2-01 0607-02 | Igłofiltry o śr. do 50 mm wpłukiwane w grunt bezpośrednio bez obsypki na głębokość do 6 m | szt | 30
37 | KNR 2-01 0605-01 | Pompowanie próbne pomiarowe lub oczyszczajace przy śr. otw. 150-500 mm (rozliczenie liczby godzin pompowania wg dziennika pompowań) | godz. | 168
38 | KNR 2-02 1101-07 | Podkłady z ubitych materiałów sypkich na podłożu gruntowym | m3 | 2.1
39 | KNR 2-02 0201-03 | Ławy fundamentowe betonowe z B-15, prostokątne szer. do 1,3 m | m3 | 2.4
40 | KNR 2-33 0601-02 | Części przelotowe prefabrykowanych przepustów drogowych rurowych jednootworowych z rur o śr. 80 cm | m | 6
41 | KNR 2-33 0606-01 | Obudowa wlotu prefabrykowanego przepustu drogowego rurowego | m3 | 2.1
42 | KNR 2-01 0230-01 | Zasypywanie wykopów spycharkami z przemieszczeniem gruntu na odl. do 10 m w gr. kat. I-III | m3 | 90
43 | KNR 2-01 0236-03 | Zagęszczanie nasypów zagęszczarkami; gr. sypkie kat. I-III | m3 | 90
44 | KNR 2-31 0704-02 | Bariery ochronne stalowe jednostronne o masie 39 kg/m (wykonać po wykonaniu korpusu drogi) | m | 5
45 | KNR 2-31 0704-06 | Zakończenia barier ochronnych stalowych jednostronnych o masie 39 kg/m (wykonać po wykonaniu korpusu drogi) | m | 4
46 | KNR 2-11 0501-04 | Wykonanie kiszki faszynowej o śr. 20 cm | m | 40
47 | KNR 2-11 0401-11 | Wykonanie narzutu kamiennego nadwodnego z kamienia łamanego, gr. warstwy 15 cm | m3 | 4.5
48 | KNR 2-11 0521-03 | Wykonanie palisady przy śr. kołków 7-9 cm i głębokości wbicia 1 m w gr. kat. I-II | m | 6
INFRASTRUKTURA TOWARZYSZĄCA - CHODNIKI
1 | KNR 2-31 0102-01-050 | Wykonywanie koryt na poszerzeniach jezdni. Głębokość koryta 10 cm. Kategoria gruntu II-IV (gł.całkowita 30 cm) | m2 | 8964.48
2 | KNR 2-31 0102-02-050 | Wykonywanie koryt na poszerzeniach jezdni. Dodatek za każde dalsze 5 cm. Kategoria gruntu II-IV - dopłata do poz.j.w | m2 | 7997.28
3 | KNR 2-31 0104-03-050 | Warstwa odsączająca na poszerzeniach. Zagęszczanie mechaniczne. Grubość warstwy po zagęszczeniu 10 cm | m2 | 7997.28
4 | KNR 2-31 0109-03-050 | Podbudowy betonowe bez dylatacji. Grubość warstwy po zagęszczeniu 10 cm | m2 | 7997.28
5 | KNR 0-11 0317-01-050 | Nawierzchnie z kostki betonowej "POLBRUK" grubości 80 mm typu:10,na podsypce cementowo-piaskowej grubości 50 mm z wypełnieniem spoin zaprawą cementową | m2 | 7997.28
6 | KNR 2-31 1402-05-050 | Naprawy poboczy wykonywane mechanicznie - ścinanie o grubości 10 cm | m2 | 6628.4
7 | KNR 2-31 0202-07-050 | Umocnienie pobocza destruktem,warstwa rozścielana mechanicznie. Grubość warstwy po zagęszczeniu 10 cm - analogia | m2 | 7415.6
8 | KNR 2-31 0102-01-050 | Wykonywanie koryt na poszerzeniach jezdni. Głębokość koryta 10 cm. Kategoria gruntu II-IV (gł.całkowita 20 cm) | m2 | 1600
9 | KNR 2-31 0102-02-050 | Wykonywanie koryt na poszerzeniach jezdni. Dodatek za każde dalsze 5 cm. Kategoria gruntu II-IV - dopłata do poz.j.w | m2 | 2567.2
10 | KNR 2-31 0114-07-050 | Podbudowy z kruszywa łamanego. Warstwa górna. Grubość warstwy po zagęszczeniu 8 cm -gr. całkowita 20 cm | m2 | 2567.2
11 | KNR 2-31 0114-08-050 | Podbudowy z kruszywa łamanego. Warstwa górna. Dodatek za każdy dalszy 1 cm warstwy ponad 8 cm-dopłata do poz. j.w | m2 | 924
12 | KNR 2-31 0202-07-050 | Umocnienie pobocza destruktem,warstwa rozścielana mechanicznie. Grubość warstwy po zagęszczeniu 20 cm - analogia | m2 | 2567.2
13 | KNR 2-31 0104-03-065 | Podbudowy z kruszywa łamanego. Warstwa górna. Dodatek za każdy dalszy 1 cm warstwy ponad 8 cm-dopłata do poz. j.w | m2 | 516
14 | KNR 2-31 0114-08-050 | Podbudowy z kruszywa łamanego. Warstwa górna. Dodatek za każdy dalszy 1 cm warstwy ponad 8 cm-dopłata do poz. j.w | m2 | 1127.2
15 | KNR 2-31 0102-01-050 | Wykonywanie koryt na poszerzeniach jezdni. Głębokość koryta 10 cm. Kategoria gruntu II-IV (gł.całkowita 60 cm) | m2 | 1470
16 | KNR 2-31 0102-01-050 | Wykonywanie koryt na poszerzeniach jezdni. Głębokość koryta 10 cm. Kategoria gruntu II-IV (gł.całkowita 60 cm) | m2 | 1470
17 | KNR 2-31 0102-02-050 | Wykonywanie koryt na poszerzeniach jezdni. Dodatek za każde dalsze 5 cm. Kategoria gruntu II-IV - dopłata do poz.j.w | m2 | 1470
18 | KNR 2-31 0104-03-050 | Warstwa odsączająca na poszerzeniach. Zagęszczanie mechaniczne. Grubość warstwy po zagęszczeniu 10 cm-gr.całkowita 20 cm | m2 | 1470
19 | KNR 2-31 0104-04-050 | Warstwa odsączająca na poszerzeniach. Zagęszczanie mechaniczne. Dodatek za każdy dalszy 1 cm - dopłata do poz. j.w. | m2 | 1470
20 | KNR 2-31 0109-03-050 | Podbudowy betonowe bez dylatacji. Grubość warstwy po zagęszczeniu 12 cm-gr.całkowita 20 cm | m2 | 1470
21 | KNR 2-31 0109-04-050 | Podbudowy betonowe bez dylatacji. Dodatek za każdy dalszy 1 cm -dopłata do poz. j.w. | m2 | 1470
22 | KNR 2-31 0006-03-050 | Wjazdy do bram z kostki brukowej betonowej 20x10 cm o grubości 8 cm,na podsypce cementowo-piaskowej grubości 5 cm (zeszyt 8/9/94) | m2 | 1470
INFRASTRUKTURA TOWARZYSZĄCA - ZIELEŃ
1 | KNR 2-01 0510-01-050 | Humusowanie i obsianie skarp przy grubości warstwy humusu 5 cm. | m2 | 37582.5
2 | KNR 2-01 0510-02-050 | Humusowanie i obsianie skarp.Dodatek za każde następne 5 cm humusu. | m2 | 37582.5
INFRASTRUKTURA TOWARZYSZĄCA - KANALIZACJA DESZCZOWA
1 | KNNR 1 0111-01 | Roboty pomiarowe przy liniowych robotach ziemnych- trasa kanalizacji i uzbrojenie podziemne | km | 0.811
2 | KNNR 6 0802-04 | Rozebranie nawierzchni z mas mineralno - bitumicznych gr. 4 cm - mechaniczne | m2 | 986.15
3 | KNNR 6 0801-08 | Rozebranie podbudowy z mas mineralno - bitumicznych gr. 8 cm - mechaniczne | m2 | 986.15
4 | KNNR 1 0201-04 | Roboty ziemne wykonywane koparkami przedsiębiernymi o poj. łyżki 0,25 m3 w gruncie kat. III-IV z transportem urobku na odl. do 1 km sam. samowył. | m3 | 1597.21
5 | KNNR 1 0208-02 | Dodatek za każdy rozp. 1 km transportu ziemi sam. samowył. po drogach o nawierzchni utwardzonej | m3 | 11180.47
6 | KNNR 1 0313-01 | Pełne umocnienie ścian wykopów wraz z rozbiórką palami szalunkowymi stalowymi (wypraskmi) w gr. suchych; wykop o szer. do 1 m i gł. do 3 m; gr. kat. I-IV | m2 | 2757.4
7 | KNNR 1 0527-01 | Montaż konstrukcji podwieszeń kabli energetycznych i telekom. typ lekki; element o rozpiętości 4 m | kpl | 10
8 | KNNR 1 0528-06 | Demontaż konstrukcji podwieszeń kabli energetycznych i telekom. typ ciężki; element o rozpiętości 4 m | kpl | 10
9 | KNNR 1 0214-04 | Zasypanie wykopów fundamentowych podłużnych, punktowych, rowów, wykopów obiektowych spycharkami z zagęszcz. Mechan. Ubijakami (gr. w-wy w stanie luźnym 35 cm), gr. kat. I-II | m3 | 1163.22
10 | KNNR 6 0112-01 | Warstwa dolna podbudowy z kruszywa naturalnego gr. 15 cm | m2 | 980.83
11 | KNNR 6 0112-04 | Warstwa górna podbudowy z kruszywa naturalnego gr. 8 cm | m2 | 980.83
12 | KNNR 6 1002-01 | Skropienie podbudowy emulsją kationową szybkorozpadową w ilości 0,8 kg.m2 | m2 | 980.83
13 | KNNR 6 0308-01 | Nawierzchnia z betonu asfaltowego gr. 4 cm (w-wa wiążąca) | m2 | 980.83
14 | KNNR 6 0309-02 | Nawierzchnia z betonu asfaltowego gr. 4 cm (w-wa ścieralna) | m2 | 980.83
15 | KNNR 11 0501-05 | Podłoża i obsypki z kruszyw naturalnych dowiezionych | m3 | 197.23
16 | KNNR 11 0502-02 | Rurociągi kanalizacyjne z polipropylenu PP SN 8 o śr. nom. 200 mm | m | 80
17 | KNNR 11 0502-04 | Rurociągi kanalizacyjne z polipropylenu PP SN 8 o śr. nom. 300 mm | m | 46.5
18 | KNNR 11 0502-05 | Rurociągi kanalizacyjne z polipropylenu PP SN 8 o śr. nom. 400 mm | m | 684.5
19 | KNNR 11 0405-03 | Studnie rewizyjne z kręgów betonowych B-45 o śr. 1000 mm w gotowym wykopie, głębokość do 2 m | szt | 19
20 | kalkulacja własna | Demontaż studzienki ściekowej ulicznej betonowej o śr. 500 mm z osadnikiem bez syfonu | szt | 12
21 | KNNR 4 1424-02 | Studzienki ściekowe uliczne betonowe o śr. 500 mm z osadnikiem bez syfonu | szt | 24
22 | KNR 2-18 0804-02 | Próba szczelności kanałów rurowych o śr. nom. 200 mm | m | 80
23 | KNR 2-18 0804-04 | Próba szczelności kanałów rurowych o śr. nom. 300 mm | m | 46.5
24 | KNR 2-18 0804-05 | Próba szczelności kanałów rurowych o śr. nom. 400 mm | m | 684.5
25 | KNR-W 2-18 0517-02 | Studzienki kanalizacyjne systemowe "VAWIN" o śr. 315 - 425 mm - zamknięcie rurą teleskopową (zakończenie kanałów o śr. 300 mm) | szt | 4
26 | KNNR 1 0111-01 | Roboty pomiarowe przy liniowych robotach ziemnych- trasa kanalizacji i uzbrojenie podziemne | km | 1
27 | KNR 2-01 0802-011 | Wykopy na odkład z zasypaniem w obudowie OW WRONKI typ boksowy w gr. kat. III, głębokość do 2,5 m i szer. do 1 m dla rurociągów Ø 600 | m3 | 1203
28 | KNR 2-01 0802-01 | Wykop z transportem gruntu na tymczasowe składowisko z zasypaniem w obudowie OW WRONKI typ boksowy w gr. kat. III, głębokość do 2,5 m i szer. do 1 m | m3 | 802
29 | KNR 2-01 0317-02 | Wykop liniowy pionowy szer. 0,8-1,5 m i gł. do 1,5 m w gr. suchym kat. III-IV | m3 | 140
30 | KNR 2-01 0312-01 | Wykopanie dołów o pow. dna 0,2 m2 i gł. do 1,0 m w gr. kat III | szt | 32
31 | KNR 2-01 0239-01 | Roboty ziemne ładowarkami kołowymi 1,25 m3 w gr. kat I-II z transportem urobku wywrotkami 10MG - dowóz gruntu na wymianę | m3 | 500
32 | KNNR 4-14 1103-00 | Podłoża pod kanały i obiekty z piasku gr. 20 cm | m3 | 140
33 | KNR 2-01 0239-01 | Roboty ziemne ładowarkami kołowymi 1,25 m3 w gr. kat I-II z transportem urobku wywrotkami 10MG - dowóz piasku na podłoża pod kanały i ich obsypkę | m3 | 140
34 | KNNR 1-02 1402-00 | Zasypanie wykopu spycharką 75KM z zagęszczeniem spycharką 75 KM warstwami gr. 30 cm w gruncie kat. III-IV | m3 | 802
35 | KNNR 1-03 1801-00 | Zasypanie wykopu pionowego szer. 0,8-2,5 m i o gł. do 1,5 m z zagęszczenie w gr. kat. I-II - wykonanie obsypki kolektorów | m3 | 140
36 | KNNR 1-04 0801-00 | Zagęszczanie obsypki ubijakami mechanicznymi w gruncie sypkim kat. I-II | m3 | 140
37 | KNNR 1-06 0505-00 | Igłofiltry wpłukiwane w grunt z obsypką gł.do 4,0 m | szt | 120
38 | KNNR 1-06 0301-00 | Pompowanie wody przy wykopie i montażu kolektorów | m/h | 89
39 | KNNR 1 0527-01 | Montaż konstrukcji podwieszeń kabli energetycznych i telekom. typ lekki; element o rozpiętości 4 m | kpl | 8
40 | KNNR 1 0529-01 | Montaż konstrukcji podwieszeń rurociągów i kanałów; element o rozpiętości 4 m | kpl | 24
41 | KNR 2-01 0808-04 | Wykop z transportem gruntu na tymczasowe składowisko z zasypaniem w obudowie OW WRONKI typ słupowy w gr. kat. III, głębokość do 4,8 m i szer. do 4 m - wykop pod separator i osadnik | m3 | 105
42 | KNNR 4-14 1104-01 | Podłoża pod obiekty z pospółki gr. 25 cm - pod separator i osadnik | m3 | 5.25
43 | KNNR 1-06 0505-00 | Igłofiltry wpłukiwane w grunt z obsypką gł.do 6,0 m - pod montaż separatora i osadnika | szt | 24
44 | KNNR 1-06 0301-00 | Pompowanie wody przy montażu separatora i osadnika | m/h | 40
45 | KNR 2-01 0504-04 | Zasypanie za ścianami budowli z zagęszczeniem ubijakami mechanicznymi gruntem kat I-II - separator i osadnik | m3 | 35
46 | KNR 2-01 0239-01 | Roboty ziemne ładowarkami kołowymi 1,25 m3 w gr. kat I-II z transportem urobku wywrotkami 10MG - dowóz gruntu na obsypkę separatora i osadnika | m3 | 35
47 | KNNR 4-13 0808-10 | Kanał z rur kanalizacyjnych z PP "K2-Kan" Ø 630 łączony na wcisk w wykopie umocnionym | m | 109.8
48 | KNNR 4-13 0807-10 | Kanał z rur kanalizacyjnych z PP "K2-Kan" Ø 500 łączony na wcisk w wykopie umocnionym | m | 382
49 | KNNR 4-13 0806-10 | Kanał z rur kanalizacyjnych z PP "K2-Kan" Ø 400 łączony na wcisk w wykopie umocnionym | m | 362.5
50 | KNNR 4-13 0805-10 | Kanał z rur kanalizacyjnych z PP Ø 315 łączony na wcisk w wykopie umocnionym | m | 37
51 | KNNR 4-13 0803-10 | Kanał z rur kanalizacyjnych z PP "K2-Kan" Ø 200 łączony na wcisk w wykopie umocnionym - przykanaliki | m | 108
52 | KNNR 11 0405-03 | Studnie rewizyjne z kręgów betonowych B-45 o śr. 1000 mm w gotowym wykopie, głębokość do 3 m | szt | 23
53 | KNNR 11 0405-03 | Studnie rewizyjne z kręgów betonowych B-45 o śr. 1500 mm w gotowym wykopie, głębokość do 3 m | szt | 3
54 | KNNR 4 1424-02 | Studzienki ściekowe uliczne betonowe Ø 500 mm z osadnikiem bez syfonu | szt | 28
55 | KSNR S010-1201-08 | Wykonanie wlotu do kolektora Ø 400 mm | szt | 2
56 | KNR 2-18 0804-02 | Próba szczelności kanałów rurowych o śr. nom. 600 mm | szt | 2
57 | KNR 2-18 0804-04 | Próba szczelności kanałów rurowych o śr. nom. 500 mm | szt | 7
58 | KNR 2-18 0804-05 | Próba szczelności kanałów rurowych o śr. nom. 400 mm | szt | 7
59 | KNNR 4-14 1305-00 | Osadnik szlamowy kompletny Ø zewn. 2740 mm, V=10 m3 | szt | 1
60 | KNNR 4-14 1305-00 | Separator kompletny Q = 400 l/s | szt | 1
61 | KNNR 6 0802-04 | Mechaniczne rozebranie nawierzchni bitumicznych gr. 4 cm | m2 | 980
62 | KNNR 6 0801-08 | Mechaniczne rozebranie podbudowy z mas bitumicznych gr. 8 cm | m2 | 980
63 | KNNR 6 0801-02 | Mechaniczne rozebranie podbudowy z kruszywa gr. 15 cm | m2 | 980
64 | KNNR 6 0104-04 | Wykonanie i zagęszczenie warstwy odsączającej w korycie na całej szerokości gr. 20 cm walcem statycznym | m2 | 980
65 | KNNR 6 0113-02 | Warstwa dolna podbudowy z tłucznia kamiennego gr. 20 cm szer. 2,5 m | m2 | 980
66 | KNNR 6 0113-05 | Warstwa górna podbudowy z tłucznia kamiennego gr. 10 cm szer. 2,5 m | m2 | 980
67 | KNNR 6 0308-01 | Nawierzchnia z betonu asfaltowego gr. 6 cm (w-wa wiążąca) | m2 | 980
68 | KNNR 6 0309-02 | Nawierzchnia z betonu asfaltowego gr. 4 cm (w-wa ścieralna) | m2 | 980
INFRASTRUKTURA TOWARZYSZĄCA - OŚWIETLENIE ULICZNE
1 | KNNR 5 0701-05 | Kopanie rowów dla kabli w sposób mechaniczy w gruncie kat. III-IV | m3 | 23.56
2 | KNNR 5 0706-01 | Nasypanie warstwy piasku na dnie rowu kablowego o szerokości do 0,4 m | m | 136
3 | KNNR 5 1001-01 | Montaż i stawianie słupów oświetleniowych o masie 100-300 kg | szt | 5
4 | KNNR 5 0707-02 | Układanie kabli o masie do 1 kg/m w rowach kablowych - ręcznie | m | 82
5 | KNNR 5 0605-02 | Montaż uziomów poziomych w wykopie o gł. do 0,6 m, gr. kat. III | m | 21
6 | KNNR 5 0717-01 | Układanie kabli o masie do 0,5 kg/m w rurach osłonowych i w latarniach | m | 18
7 | KNNR 5 0702-02 | Zasypywanie rowów dla kabli wykonanych ręcznie w gruncie kat. III | m3 | 17.32
8 | KNNR 5 1001-08 | Demontaż słupów oświetleniowych o masie 100-300 kg | szt | 7
9 | KNNR 5 1304-01 | Badabia i pomiary instalacji uziemiającej (pierwszy pomiar) | szt | 2
10 | KNNR 5 1301-02 | Sprawdzenie i pomiar 3-fazowego obwodu elektrycznego niskiego napięcia | pomiar | 2
11 | KNNR 5 1304-02 | Badabia i pomiary instalacji uziemiającej (każdy następny pomiar) | szt | 2
12 | KNNR 5 0605-08 | Mechaniczne pogrążanie uziomów pionowych prętowych w gruncie kat. III | m | 20
13 | KNNR 5 0713-01 | Układanie kabli o masie do 0,5 kg/m w rurach | m | 18
14 | KNNR 5 1001-01 | Montaż i stawianie słupów oświetleniowych o masie 100-300 kg | szt | 2
|  | WARTOŚĆ ROBÓT OGÓŁEM |  | NETTO
|  | PODATEK VAT |  | 22%
|  | WARTOŚĆ ROBÓT OGÓŁEM |  | BRUTTO
……………………….. |  | ………………………………………………………
Miejscowość, data |  | Podpis osoby uprawnionej do zaciągania zobowiązań
cywlino - prawnych w imieniu Wykonawcy