## KO
Załącznik nr 5
(pieczęć firmowa)
PZD/PN/4/2013
KOSZTORYS OFERTOWY
Data: ...........................................................
Nazwa wykonawcy: ......................................................................................................................
......................................................................................................................
Siedziba wykonawcy: .....................................................................................................................
......................................................................................................................
ZESTAWIENIE CENOWE DLA PRZEDMIOTU ZAMÓWIENIA PN.:
Położenie dywanika asfaltowego w miejscowości Żarowo
Poz. | Podstawa | Opis elementów rozliczeniowy | Jedn. | Ilość | Cena | Wartość
|  |  | miary |  | jedn.
1 | 2 | 3 | 4 | 5 | 6 | 7
ETAP I - 0, 445 km
1 | KNNR 1 0111-0100 | Roboty pomiarowe przy robotach ziemnych dla trasy drogowej w terenie równinnym | km | 1.3
2 | KNNR 6 0101-0700 | Wykonanie koryta na poszerzeinu jezdni na głebokości 23 cm | m2 | 20
3 | KNNR 6 0113-0400 | Wykonanie w-wy podbudowy z kruszywa łamanego grubość w-wy po zagęszczeniu 8 cm | m2 | 20
4 | KNNR 6 0113-0600 | Wykonanie w-wy podbudowy z kruszywa łamanego grubość w-wy po zagęszczeniu 15 cm | m2 | 20
5 | KNNR-6 1005-06 | Mechaniczne oczyszczenie nawierzcni drogowych bitumicznych | m2 | 6500
6 | KNNR-6 1005-07 | Skropienie nawierzchni drogowych emulsją asfaltową w ilości 0,5 kg/m2 | m2 | 6500
7 | KNNR-6 0108-02 | Mechaniczne wyrównanie nawierzchni betonem asfaltowym | t | 652
8 | KNNR-6 1301-0700 | Ścinka poboczy wraz z profilowaniem i zagęszczaniem, grubość warstwy średnio 10 cm | m2 | 2600
| KNR 4-01 0108-0500 | Wywóz ziemi ze ścinki samochodami samowyładowczymi na odl. 1 km | m3 | 260
9 | KNR 2-31 0704-02 | Bariery ochronne stalowe jednostronne o masie 39/ kg/m | m | 24
10 | KNR 2-31 0704-06 | Zakończenia barier ochronnych stalow\yche jednostronnych o masie 39/ kg/m | m | 8
11 | KNNR 6 2001-07 | Ręczne wyrównanie nawierzchni betonem asfaltowym | t | 20
WARTOŚĆ ROBÓT NETTO
PODATEK VAT 23%
WARTOŚĆ ROBÓT BRUTTO
..............................................
Podpisy osób wskazanych w dokumencie uprawniającym
do występowania w obrocie prawnym lub posiadajacym pełnomocnictwo