## KI Kaleń Mała (3)
TABELA ELEMENTÓW SCALONYCH
Przebudowa drogi powiatowej nr 3411P Kaleń Mała - Jasieniec
Poz. | Opis elementów rozliczeniowy | Wartość netto | Wartość brutto
1 | 2 | 5 | 6
1 | ROBOTY POMIAROWE | 1485 | 1826.55
2 | NAWIERZCHNIA JEZDNI | 704718.21 | 866803.3983
3 | ZJAZDY GOSPODARCZE | 15020.21 | 18474.8583
4 | POBOCZA | 14792.25 | 18194.4675
5 | ROWY DROGOWE | 11250 | 13837.5
6 | OZNAKOWANIIE PIONOWE I URZĄDZENIA BEZPIECZEŃSTWA RUCHU | 13420 | 16506.6
|  | 760685.67 | 935643.3741

## PR Kaleń Mała
PRZEDMIAR ROBÓT
Przebudowa drogi powiatowej nr 3411P Kaleń Mała - Jasieniec
Poz. | Podstawa | SST | Opis elementów rozliczeniowy | Jedn. | Ilość
1 |  | 2 | 3 | 4 | 6
ROBOTY POMIAROWE
1 | KNNR 1 0111-01 | D-01.01.01 | Roboty pomiarowe przy liniowych robotach drogowych w terenie równinnym wg tabeli danych drogi powiatowej nr 3411P | km | 0.99
NAWIERZCHNIA JEZDNI
2 | KNNR 6 0103-01 | D-04.01.01 | Profilowanie i zagęszczanie podłoża wykonywane mechanicznie w gruncie kat. II-IV pod warstwy konstrukcyjne nawierzchni jezdni wg tabeli danych drogi powiatowej nr 3411P | m2 | 5281.44
3 | KNNR 6 0113-0200 | D-04.04.02 | Warstwa podbudowy zasadniczej niezwiazanej z kruszywem C90/3 dla KR2, grubość warstwy po zagęszczeniu 20 cm wg tabeli danych drogi powiatowej nr 3411P | m2 | 5281.44
4 | KNNR-6 1005-07 | D-04.03.01 | Skropienie podbudowy emulsją asfaltową w ilości 0,50 kg/m2 | m2 | 5281.44
5 | KNNR 6 0308-0201 analogia | D-05.03.05 | Warstwa wiążąca z betonu asfaltowego grubość warstwy po zagęszczeniu 8 cm, transport mieszanki samochodami samowyładowczymi wg tabeli danych drogi powiatowej nr 3411P | m2 | 5123.04
6 | KNNR-6 1005-07 | D-04.03.01 | Skropienie podbudowy emulsją asfaltową w ilości 0,50 kg/m2 | m2 | 5123.04
7 | KNNR 6 0309-0203 analogia | D-05.03.05 | Nawierzchnia z mieszanek mineralno - asfaltowych standard II dla KR2, grubość warstwy ścieralnej po zagęszczeniu 4 cm, transpoprt mieszanki samochodami samowyładowczymi wg tabeli danych drogi powiatowej nr 3411P | m2 | 4984.43
ZJAZDY GOSPODARCZE
8 | KNNR 6 0102-0400 | D-04.01.01 | Koryta pod nawierzchnie zjazdów o głębokości 15 cm w gruntach kat. II-IV Str. P 11,42+24,83+8,67+7,91+24,15+15,13+14,01+9,75 = 115,87 m2 Str. L 12,58+7,66+9,26+8,07+7,10+46,35 = 91,02 m2 | m2 | 206.89
9 | KNNR 6 0204-0300 | D-04.04.02 | Podbudowa z tłucznia kamiennego, grubość warstwy po zagęszczeniu średnio 20 cm Str. P 11,42+24,83+8,67+7,91+24,15+15,13+14,01+9,75 = 115,87 m2 Str. L 12,58+7,66+9,26+8,07+7,10+46,35 = 91,02 m2 | m2 | 206.89
10 | KNNR-6 1005-07 | D-04.03.01 | Skropienie podbudowy emulsją asfaltową w ilości 0,50 kg/m2 Str. P 11,42+24,83+8,67+7,91+24,15+15,13+14,01+9,75 = 115,87 m2 Str. L 12,58+7,66+9,26+8,07+7,10+46,35 = 91,02 m2 | m2 | 206.89
11 | KNNR 6 0309-0203 analogia | D-05.03.05 | Nawierzchnia zjazdów z mieszanek mineralno - asfaltowych standard II, grubość warstwy ścieralnej po zagęszczeniu 4 cm, transpoprt mieszanki samochodami samowyładowczymi Str. P 11,42+24,83+8,67+7,91+24,15+15,13+14,01+9,75 = 115,87 m2 Str. L 12,58+7,66+9,26+8,07+7,10+46,35 = 91,02 m2 | m2 | 206.89
POBOCZA
12 | KNNR 6 0202-0500 analogia | D-06.03.01 | Pobocza o nawierzchni żwirowej, kruszywo rozścielane i zagęszczane warstwami mechanicznie, grubość warstwy po zagęszczeniu 0÷32 cm 990,00x2-(4,05+11,30+9,95+3,05+6,25+7,90+3,70+7,95+12,15+8,30+8,55+6,55+4,95+17,65)*0,75 *0,32*1,5/2*0,32 | m3 | 591.69
ROWY DROGOWE
13 | KNR 2-31 1403-06 | D-06.04.01 | Oczyszczenie rowu z namułu z wyprofilowaniem skarp i dna rowu, przy śr. grubości namułu 40cm 113,18+439,96+33,73+163,13 | mb | 750
ZNAKI DROGOWE I URZĄDZENIA BEZPIECZEŃSTWA RUCHU
14 | KNNR 6 0703-0100 | D-07.05.01 | Bariery ochronne stalowe ocynkowane dwustronne o masie do 24,0 kg/m 24,00+44,00 | m | 68
15 | KNNR 6 0702-0200 | D-07.02.01 | Słupki do znaków drogowych z rur stalowych o średnicy 60 mm 1,00+1,00 | szt | 2
16 | KNNR 6 0702-0600 | D-07.02.01 | Znaki drogowe informacyjne (foliowane) 1,00+1,00 | szt | 2

## KI Kaleń Mała
KOSZTORYS INWESTORSKI
Przebudowa drogi powiatowej nr 3411P Kaleń Mała - Jasieniec
Poz. | Podstawa | SST | Opis elementów rozliczeniowy | Jedn. | Ilość | Cena | Wartość
1 | 2 | 3 | 4 | 5 | 6 | 7 | 8
ROBOTY POMIAROWE
1 | KNNR 1 0111-01 | D-01.01.01 | Roboty pomiarowe przy liniowych robotach drogowych w terenie równinnym. | km | 0.99 | 1500 | 1485
NAWIERZCHNIA JEZDNI
2 | KNNR 6 0103-01 | D-04.01.01 | Profilowanie i zagęszczanie podłoża wykonywane mechanicznie w gruncie kat. II-IV pod warstwy konstrukcyjne nawierzchni jezdni | m2 | 5281.44 | 3 | 15844.32
3 | KNNR 6 0113-0200 | D-04.04.02 | Warstwa podbudowy zasadniczej niezwiazanej z kruszywem C90/3 dla KR2, grubość warstwy po zagęszczeniu 20 cm | m2 | 5281.44 | 35 | 184850.4
4 | KNNR-6 1005-07 | D-04.03.01 | Skropienie podbudowy emulsją asfaltową w ilości 0,50 kg/m2 | m2 | 5281.44 | 1.6 | 8450.304
5 | KNNR 6 0308-0201 analogia | D-05.03.05 | Warstwa wiążąca z betonu asfaltowego grubość warstwy po zagęszczeniu 8 cm, transport mieszanki samochodami samowyładowczymi | m2 | 5123.04 | 64 | 327874.56
6 | KNNR-6 1005-07 | D-04.03.01 | Skropienie podbudowy emulsją asfaltową w ilości 0,50 kg/m2 | m2 | 5123.04 | 1.6 | 8196.864
7 | KNNR 6 0309-0203 analogia | D-05.03.05 | Nawierzchnia z mieszanek mineralno - asfaltowych standard II dla KR2, grubość warstwy ścieralnej po zagęszczeniu 4 cm, transpoprt mieszanki samochodami samowyładowczymi | m2 | 4984.43 | 32 | 159501.76
ZJAZDY GOSPODARCZE
8 | KNNR 6 0102-0400 | D-04.01.01 | Koryta pod nawierzchnie zjazdów o głębokości 15 cm w gruntach kat. II-IV | m2 | 206.89 | 8 | 1655.12
9 | KNNR 6 0204-0300 | D-04.04.02 | Podbudowa z tłucznia kamiennego, grubość warstwy po zagęszczeniu średnio 20 cm | m2 | 206.89 | 31 | 6413.59
10 | KNNR-6 1005-07 | D-04.03.01 | Skropienie podbudowy emulsją asfaltową w ilości 0,50 kg/m2 | m2 | 206.89 | 1.6 | 331.024
11 | KNNR 6 0309-0203 analogia | D-05.03.05 | Nawierzchnia zjazdów z mieszanek mineralno - asfaltowych standard II, grubość warstwy ścieralnej po zagęszczeniu 4 cm, transpoprt mieszanki samochodami samowyładowczymi | m2 | 206.89 | 32 | 6620.48
POBOCZA
12 | KNNR 6 0202-0500 analogia | D-06.03.01 | Pobocza o nawierzchni żwirowej, kruszywo rozścielane i zagęszczane warstwami mechanicznie, grubość warstwy po zagęszczeniu 0÷32 cm | m3 | 591.69 | 25 | 14792.25
ROWY DROGOWE
13 | KNR 2-31 1403-06 | D-06.04.01 | Oczyszczenie rowu z namułu z wyprofilowaniem skarp i dna rowu, przy śr. grubości namułu 40cm | mb | 750 | 15 | 11250
ZNAKI DROGOWE I URZĄDZENIA BEZPIECZEŃSTWA RUCHU
14 | KNNR 6 0703-0100 | D-07.05.01 | Bariery ochronne stalowe ocynkowane dwustronne o masie do 24,0 kg/m | m | 68 | 190 | 12920
15 | KNNR 6 0702-0200 | D-07.02.01 | Słupki do znaków drogowych z rur stalowych o średnicy 60 mm | szt | 2 | 150 | 300
16 | KNNR 6 0702-0600 | D-07.02.01 | Znaki drogowe informacyjne (foliowane) | szt | 2 | 100 | 200
|  |  |  | Wartość kosztorytsowa netto |  |  | 760685.672
|  |  |  | VAT 23% |  |  | 174957.7046 | D
|  |  |  | Wartość kosztorytsowa brutto |  |  | 935643.3766
Sporzadził:
…………...………………..
Koło, dnia 12.04.2016 r.
Wartość zamówienia: 760 685,67 : 4,1749 = 182 204,52 euro
Wyceny szacunkowej przedmiotu zamówienia dokonano na podstawie cen jednostkowych z 2015 roku w oparciu o podpisane umowy.

## Przedmiar (hidden)
|  | PRZEDMIAR ROBÓT | ZAŁĄCZNIK NR 5a
Przebudowa drogi powiatowej nr 3436P Ponętów Górny - Złota
Poz. | Podstawa | Opis elementów rozliczeniowy | Jedn. | Ilość
miary
1 | 2 | 3 | 4 | 5
1 | KNNR 1 0111-0100 | Roboty pomiarowe przy robotach ziemnych dla trasy drogowej w terenie równinnym | km | 1.49
2 | KNNR 6 0101-0700 | Wykonanie koryta na poszerzeinu jezdni na głebokości 23 cm | m2 | 40
3 | KNNR 6 0113-0400 | Wykonanie w-wy podbudowy z kruszywa łamanego grubość w-wy po zagęszczeniu 8 cm | m2 | 40
4 | KNNR 6 0113-0600 | Wykonanie w-wy podbudowy z kruszywa łamanego grubość w-wy po zagęszczeniu 15 cm | m2 | 40
5 | KNNR-6 1005-06 | Mechaniczne oczyszczenie nawierzcni drogowych bitumicznych | m2 | 6553.4
6 | KNNR-6 1005-07 | Skropienie nawierzchni drogowych emulsją asfaltową w ilości 0,5 kg/m2 | m2 | 6553.4
7 | KNNR-6 0108-02 | Mechaniczne wyrównanie nawierzchni betonem asfaltowym | t | 659.34
8 | KNNR-6 1301-0700 | Ścinka poboczy wraz z profilowaniem i zagęszczaniem, grubość warstwy średnio 10 cm | m2 | 2755
9 | KNR 4-01 0108-0500 | Wywóz ziemi ze ścinki samochodami samowyładowczymi na odl. 1 km | m3 | 275.5
10 | KNNR 6 2001-07 | Ręczne wyrównanie nawierzchni betonem asfaltowym | t | 10
11 |  | Odtworzenie rowu o głębokości 60 cm i szerokości dna rowu 40 cm wraz z wywożem ziemi strona prawa od km 0+050 do km 0+275 | m | 225