## KI
Załacznik nr 6
PZD/PN/18/2017
KOSZTORYS OFERTOWY
PRZEBUDOWA DROGI POWIATOWEJ NR 3401P KŁODAWA - ŁĘCZYCA
Poz. | Podstawa | Opis elementów rozliczeniowy | Jedn. | Ilość | Cena | Wartość
|  |  | miary |  | jedn.
1 | 2 | 3 | 4 | 5 | 6 | 7
1 |  | Roboty pomiarowe przy robotach ziemnych dla trasy drogowej w terenie równinnym | km | 2.406
2 |  | Oczyszczenie mechaniczne nawierzchni drogowych bitumicznych | m2 | 13765
3 |  | Połączenie międzywarstwowe - skropienie podbudowy asfaltowej emulsją asfaltową szybkorozpadową o zawartości asfaltu 50% w ilość 0,5 kg/m2 | m2 | 13765
4 |  | Mechaniczne wyrównywanie istniejącej podbudowy betonem asfaltowym 0/16 mm dla KR-2, z transportem betonu asfaltowego samochod. samowyład. 10-15 t | t | 1376.5
5 |  | Ręczne wyrównanie nawierzchni betonem asfaltowym | t | 15
6 |  | Oczyszczanie rowów z namułu - zamulenie do 50%, pogłębienie i obrobienie na czysto dna i skarp wykopów, wywiezienie ziemi z wykopu samochodami samowyładowczymi | mb | 1060
7 |  | Przebudowa przepustu fi 300 mm pod koroną drogi w km 0+310,00 przekopem otwartym o długości 8,5 m z odtworzeniem nawierzchni jezdni o szerokości 5,70 m | ryczałt | 1
8 |  | Ścinka poboczy wraz z profilowaniem i i zagęszczaniem, grubość warstwy średnio 10 cm | m2 | 2700
9 |  | Wywóz ziemi ze ścinki samochodami samowyładowczymi | m | 270
10 |  | Uzupełnienie, profilowanie i zagęszczanie poboczy materiałem z dowozem (pospółka) średnia grubość warstwy 10 cm | m2 | 900
ROBOTY NIEPRZEWIDZIANE |  | WARTOŚĆ ROBÓT NETTO
PODATEK VAT 23%
WARTOŚĆ ROBÓT BRUTTO
| …………………………………. |  |  | ………………………………………………..
| Miejscowość i data |  | Podpis i pioeczęć pełnompcnego przedstawiciela Wykonawcy
(pieczęć Wykonawcy)

## Przedmiar (hidden)
|  | PRZEDMIAR ROBÓT | ZAŁĄCZNIK NR 5a
Przebudowa drogi powiatowej nr 3436P Ponętów Górny - Złota
Poz. | Podstawa | Opis elementów rozliczeniowy | Jedn. | Ilość
miary
1 | 2 | 3 | 4 | 5
1 | KNNR 1 0111-0100 | Roboty pomiarowe przy robotach ziemnych dla trasy drogowej w terenie równinnym | km | 1.49
2 | KNNR 6 0101-0700 | Wykonanie koryta na poszerzeinu jezdni na głebokości 23 cm | m2 | 40
3 | KNNR 6 0113-0400 | Wykonanie w-wy podbudowy z kruszywa łamanego grubość w-wy po zagęszczeniu 8 cm | m2 | 40
4 | KNNR 6 0113-0600 | Wykonanie w-wy podbudowy z kruszywa łamanego grubość w-wy po zagęszczeniu 15 cm | m2 | 40
5 | KNNR-6 1005-06 | Mechaniczne oczyszczenie nawierzcni drogowych bitumicznych | m2 | 6553.4
6 | KNNR-6 1005-07 | Skropienie nawierzchni drogowych emulsją asfaltową w ilości 0,5 kg/m2 | m2 | 6553.4
7 | KNNR-6 0108-02 | Mechaniczne wyrównanie nawierzchni betonem asfaltowym | t | 659.34
8 | KNNR-6 1301-0700 | Ścinka poboczy wraz z profilowaniem i zagęszczaniem, grubość warstwy średnio 10 cm | m2 | 2755
9 | KNR 4-01 0108-0500 | Wywóz ziemi ze ścinki samochodami samowyładowczymi na odl. 1 km | m3 | 275.5
10 | KNNR 6 2001-07 | Ręczne wyrównanie nawierzchni betonem asfaltowym | t | 10
11 |  | Odtworzenie rowu o głębokości 60 cm i szerokości dna rowu 40 cm wraz z wywożem ziemi strona prawa od km 0+050 do km 0+275 | m | 225