## KO Ruszków do przetargu)
Załącznik nr 6
PZD/PN/26/2017
KOSZTORYS OFERTOWY PRZEBUDOWA DROGI POWIATOWEJ NR 3400P NA ODCINKU RUSZKÓW DRUGI - RUSZKÓW PIERWSZY
Lp. |  | Podstawa | Opis | Jedn. obm. | Ilość | Cena jedn. | Wartość
1 | 2 | 3 | 4 | 5 | 6 | 7 | 8
1 |  |  | ROBOTY POMIAROWE I PRZYGOTOWAWCZE
1 | D-01.01.01 | KNNR 1 0111-0100 | Roboty pomiarowe przy liniowych robotach drogowych w terenie równinnym | km | 0.2935
2 | D-02.03.01 | KNNR 1 0113-0100 | Usunięcie warstwy ziemi urodzajnej (humusu) o grubości do 15 cm, za pomoca spycharek | m³ | 242.72
3 | D-01.02.04 | KNR 4-01 0108-05 | Wywóz ziemi z wykopów samochodami samowyładowczymi | m³ | 242.72
4 | D-02.03.01 | KNNR 1 0406-0200 | Zasypanie rowu - nasypy wykonywane koparkami o pojemności łyżki 0,60 m³ z bezpośrednim przerzutem gruntu uzyskanego z ukopu, gr. kat III-IV | m³ | 201.05
5 | D-02.03.01 | KNNR 1 0409-0300 | Zagęszczanie nasypów walcami statycznymi samojezdnymi 8 t | m³ | 201.05
2 |  |  | CHODNIKI
6 | D-02.01.01 | KNNR 6 0102-0210 | Mechaniczne wykonanie koryta na całej szerokości jezdni lub chodników o głębokości 20 cm | m² | 533.03
7 | D-01.02.04 | KNR 4-01 0108-05 | Wywóz ziemi z wykopów samochodami samowyładowczymi | m³ | 106.61
8 | D-04.01.01 | KNNR 6 0103-0100 | Profilowanie i zagęszczanie podłoża wykonywane ręcznie w gruncie kat. II-IV pod warstwy konstrukcyjne nawierzchni chodników | m² | 533.03
9 | D-04.06.01 | KNNR 6 0109-0307 | Podbudowy z mieszanki betonowej klasy C8/10, pielęgnacja piaskiem i wodą, grubość warstwy po zagęszczeniu 10 cm | m² | 533.03
10 | D-08.02.02 | KNNR 6 0502-0201 | Nawierzchnia z kostki brukowej betonowej grubości 6 cm kolor szary z pasem z czerwonej kostki o szerokości 0,20 m w odległości 0,50 m od krawężnika, układanej na podsypce cementowo-piaskowej o gr. 3 cm, spoiny wypełniane piaskiem | m² | 533.03
11 | D-08.03.01 | KNR 2-31 0401-0100 | Rowki pod obrzeża w gruncie kat. II-IV | m | 219.21
12 | D-08.03.01 | KNR 2-31 0402-0400 | Ława pod obrzeża betonowe z betonu klasy C 12/15 z oporem | m³ | 5.92
13 | D-08.03.01 | KNNR 6 0404-0400 | Obrzeża betonowe 20x6 cm na podsypce piaskowej, spoiny wypełnione piaskiem | m | 219.21
3 |  |  | ZJAZDY
14 | D-02.01.01 | KNNR 6 0102-0210 | Mechaniczne wykonanie koryta na całej szerokości jezdni lub chodników o głębokości 28 cm | m² | 333.82
15 | D-04.01.01 | KNNR 6 0103-01 | Profilowanie i zagęszczanie podłoża wykonywane ręcznie w gruncie kat. II-IV pod warstwy konstrukcyjne nawierzchni zjazdów | m² | 333.82
16 | D-04.06.01 | KNNR 6 0109-0307 | Podbudowy z mieszanki betonowej klasy C12/15, pielęgnacja piaskiem i wodą, grubość warstwy 15 cm | m² | 333.82
17 | D-08.02.02 | KNNR 6 0502-0201 | Nawierzchnia z kostki brukowej betonowej grubości 8 cm kolor grafitowy, układanej na podsypce cementowo-piaskowej o gr. 5 cm, spoiny wypełniane piaskiem | m² | 333.82
18 | D-08.03.01 | KNR 2-31 0401-0100 | Rowki pod obrzeża w gruncie kat. II-IV | m | 130.64
19 | D-08.03.01 | KNR 2-31 0402-0400 | Ława pod obrzeża betonowe z betonu klasy C 12/15 z oporem | m³ | 5.23
20 | D-08.03.01 | KNNR 6 0404-0400 | Obrzeża betonowe 30x8 cm na podsypce piaskowej, spoiny wypełnione piaskiem | m | 130.64
4 |  |  | ŚCIEK
21 | D-05.03.17 | KNR-AT-03 0101-0100 | Roboty remontowe - cięcie piłą nawierzchni bitumicznych na głębokość do 5 cm - krawędź wzdłużna | m | 283.17
22 | D-01.02.04 | KNR 2-31 0803-0100 | Ręczne rozebranie nawierzchni z mieszanek mineralno - bitumicznych gr. 4 | m² | 14.16
23 | D-01.02.04 | KNR 2-31 0802-0500 | Ręczne rozebranie podbudowy z kruszywa kamiennego o gr. 15 cm | m² | 42.48
24 | D-01.02.04 | KNR 4-01 0108-11 | Wywiezienie gruzu spryzmowanego samochodami samowyładowczymi | m³ | 6.94
25 | D-02.01.01 | KNNR 6 0102-0210 | Mechaniczne wykonanie koryta na całej szerokości jezdni lub chodników o głębokości 33 cm | m² | 84.95
26 | D-01.02.04 | KNR 4-01 0108-05 | Wywóz ziemi z wykopów samochodami samowyładowczymi | m³ | 37.42
27 | D-04.01.01 | KNNR 6 0103-01 | Profilowanie i zagęszczanie podłoża wykonywane ręcznie w gruncie kat. II-IV pod warstwy konstrukcyjne nawierzchni zjazdów | m² | 84.95
28 | D-04.06.01 | KNNR 6 0109-0307 | Podbudowy z mieszanki betonowej klasy C16/20, pielęgnacja piaskiem i wodą, grubość warstwy 20 cm | m² | 84.95
29 | D-08.02.02 | KNNR 6 0502-0201 | Nawierzchnia z kostki brukowej betonowej grubości 8 cm kolor grafitowy, układanej na podsypce cementowo-piaskowej o gr. 5 cm, spoiny wypełniane piaskiem | m² | 84.95
30 |  | kalkulacja własna | Uzupełnienie nawierzchni po wybudowaniu ścieku masą mineralno - asfaltową na gorąco | m² | 29.35
5 |  |  | KRAWĘŻNIKI
31 | D-08.01.01 | KNR 2-31 0401-0100 | Rowki pod krawężniki i ławy krawężnikowe o wym. 30x30 cm w gruncie kat I-II | m | 283.17
32 | D-08.01.01 | KNR 2-31 0401-0300 | Ława pod krawężniki betonowe z betonu klasy C 12/15 z oporem | m³ | 16.99
33 | D-08.01.01 | KNNR 6 0401-04 | Krawężniki betonowe o wymiarach 15x30 cm na podsypce cementowo - piaskowej | m | 283.17
6 |  |  | ELEMENTY ODWODNIENIA
34 | D-02.01.01 | KNNR 1 0209-03 | Wykopy pod studnie chłonne (Sd) - wykopy oraz przekopy wyk.na odkład koparkami przedsiębiernymi o poj. łyżki 0.25 m3 w gr.kat. I-II | m³ | 73.44
35 | D-02.01.01 | KNNR 1 0209-03 | Wykopy pod studzienki ściekowe (Wp) - wykopy oraz przekopy wyk.na odkład koparkami przedsiębiernymi o poj. łyżki 0.25 m3 w gr.kat. I-II | m³ | 9.6
36 | D-02.01.01 | KNNR 1 0209-03 | Wykopy pod przykanaliki - wykopy oraz przekopy wyk.na odkład koparkami przedsiębiernymi o poj. łyżki 0.25 m3 w gr.kat. I-II | m³ | 29.2
37 | D-03.02.01 | KNNR 4 1413-01 | Studnie chłonne z kręgów betonowych, wykonywane w gotowym wykopie, o średnicy kręgów 1000 mm i głębokości studni do 3,0 m | szt | 17
38 | D-03.02.01 | KNNR 4 1424-02 | Studzienki ściekowe uliczne betonowe o śr. 500 mm bez osadnika z wpustem żeliwnym typu ciężkiego | szt | 15
39 | D-03.02.01 | KNNR 4 1308-0600 | Kanały z rur PVC łączonych na wcisk o śr. zewn. 200 mm układane na ławach z kruszywa naturalnego gr. 5 cm | m | 34.5
40 | D-03.02.01 | KNNR 4 1308-0600 | Kanały z rur PVC łączonych na wcisk o śr. zewn. 400 mm układane na ławach z kruszywa naturalnego gr. 5 cm | m | 2
41 | D-03.02.01 | KNR 4-01 0105-0200 | Zasypanie wykopów o ścianach pionowych materiałem z dowozem (piasek średnioziarnisty) z ubiciem warstwami co 15 cm | m³ | 70.88
7 |  |  | URZĄDZENIA OBCE
42 | D-01.03.02 | KNR-W 2-01 0304-03 | Odkrywki próbne - roboty ziemne z przewozem gruntu taczkami na odległość do 10 m, gr. kat. III | m³ | 12
43 | D-01.03.02 | KNR 4-01 0105-02 | Zasypanie wykopów ziemią z ukopów z przerzutem ziemi i ubiciem warstwami ci 15 cm, gr. kat. III | m³ | 12
44 | D-01.02.04 | KNNR 6 1305-02 | Regulacja pionowa studzienek dla urządzeń podziemnych z betonu klasy C12/15, objętość betonu w jednym miejscu 0,1m³ do 0,2 m³ | szt | 2
8 |  |  | ROBOTY WYKOŃCZENIOWE
45 | D-06.03.01 | KNR 2-01 0505-0100 | Ręczne plantowanie powierzchni gruntu | m² | 526.41
46 | D-06.03.01 | KNNR 1 0113-02 | Humusowanie i obsianie trawą pasów zieleni przy grubości humusowania 10 cm | m² | 526.41
Wartość kosztorytsowa netto
VAT 23%
Wartość kosztorytsowa brutto
| (………………………………………………………….) |  |  |  | (……………………………………………………….)
| Miejscowość, data |  |  |  | Podpis i pieczęć
pełnomocnego przedstawiciela Wykonawcy
(pieczęć Wykonawcy)