## KO
Załącznik nr 2b
KOSZTORYS OFERTOWY
Data : ..........................................................
Nazwa Wykonawcy: ............................................................................................................
............................................................................................................
Przebudowa drogi powiatowej nr 3199 P w zakresie budowy zatoki postojowej w m. Dębno Poproboszczowskie
Lp. | Podstawa | Opis | Jedn. obm. | Ilość | Cena jedn. | Wartość
1 | 2 | 4 | 5 | 6 | 7 | 8
1 |  | ROBOTY ROZBIÓRKOWE
1 | KNNR 6 0806-0700 | Rozebranie obrzeży trawnikowych o wym. 8x20 na podsypce piaskowej | m | 9.72
2 |  | OBRZEŻA I KRAWĘŻNIKI
2 | KNNR 1 0202-0100 | Koryto pod krawężniki, o średniej gł. 0,30 m - roboty ziemne wykonywane koparkami podsiębiernymi o poj.łyżki 0.25 m3 w gr.kat. I-II z transp.urobku na odl.do 1 km sam.samowyład. | m3 | 0.96
3 | KNNR 1 0202-0100 | Koryto pod obrzeża betonowe 30x8, o średniej gł. 0,20 m - roboty ziemne wykonywane koparkami podsiębiernymi o poj.łyżki 0.25 m3 w gr.kat. I-II z transp.urobku na odl.do 1 km sam.samowyład. | m3 | 0.99
4 | KNNR 6 0403-0401 | Krawężniki betonowe o wymiarach 15X30 na ławach betonowych z oporem | m | 8
5 | KNNR 6 0404-05 | Obrzeża betonowe o wymiarach 30x8 cm na ławie betonowej z oporem, spoiny wypełnione zaprawą cementową - zatoka postojowa przy kościele, zjazdy | m | 10.87
3 |  | ZJAZD
6 | KNNR 1 0202-03 | Koryta wykonywane na poszerzeniach - zjazdy, o średniej głębokości 30 cm w gruntach kat. II-IV | m3 | 5
7 | KNNR 6 0103-01 | Profilowanie i zagęszczanie podłoża wykonywane ręcznie w gruncie kat. II-IV pod warstwy konstrukcyjne nawierzchni | m2 | 16.67
8 | KNNR 6 0105-04 | Warstwy odcinające z piasku średnioziarnmistego wykonane i zagęszczane mechanicznie, grubość warstwy po zagęszczeniu 5 cm | m2 | 16.67
9 | KNNR 6 0109-01 | Podbudowy z mieszanki betonowej klasy C12/15, pielęgnacja piaskiem i wodą, grubość warstwy 15 cm | m2 | 16.67
10 | KNNR 6 0502-0201 | Nawierzchnia z betonowej kostki brukowej bezfazowej grubości 8 cm kolor grafitowy, układanej na podsypce cementowo-piaskowej o gr. 3 cm1:4, spoiny wypełniane piaskiem | m2 | 16.67
4 |  | ZATOKI POSTOJOWE
11 | KNNR 1 0202-03 | Koryto pod nawierzchnię zatoki postojowej o średniej gł. 0,30 m - roboty ziemne wykonywane koparkami podsiębiernymi o poj.łyżki 0.25 m3 w gr.kat. I-II z transp.urobku na odl.do 1 km samochodami samowyładowczymi | m3 | 81.94
12 | KNNR 6 0103-01 | Profilowanie i zagęszczanie podłoża wykonywane ręcznie w gruncie kat. II-IV pod warstwy konstrukcyjne nawierzchni | m2 | 273.12
13 | KNNR 6 0105-04 | Warstwy odcinające z piasku średnioziarnmistego wykonane i zagęszczane mechanicznie, grubość warstwy po zagęszczeniu 5 cm | m2 | 273.12
14 | KNNR 6 0109-0201 | Podbudowy z mieszanki betonowej klasy C16/20, pielęgnacja piaskiem i wodą, grubość warstwy 20 cm | m2 | 273.12
15 | KNNR 6 0502-0301 | Nawierzchnia z betonowej kostki brukowej bezfazowej grubości 8 cm kolor grafitowy, układanej na podsypce cementowo-piaskowej o gr. 3 cm1:4, spoiny wypełniane piaskiem | m2 | 273.12
Wartość kosztorytsowa netto
VAT 23%
Wartość kosztorytsowa brutto
Podpis wykonawcy:
………………………………..
(pieczęć Zamawiającego)