## Bierzwienna_KO
ZAŁĄCZNIK NR 2
Rozbiórka istniejącego mostu i budowa przepustu w ciągu drogi powiatowej DP 3407P w miejscowości Bierzwienna Długa Wieś
KOSZTORYS OFERTOWY
ROBOTY DROGOWE i MOSTOWE
| Nr |  | Jednostka |  | Cena | Wartość
Lp. | Specyfikacji | Wyszczególnienie elementów rozliczeniowych | Nazwa | Ilość | jednostkowa
| Technicznej |  |  |  | zł*) | zł*)
1 | 2 | 3 | 4 | 5 | 6 | 7
1. WYMAGANIA OGÓLNE
| D-M.00.00.00. | WYMAGANIA OGÓLNE | x | x | x | x
| D-M.00.00.00. | Wymagania ogólne | x | x | x | x
|  | budowa, utrezymanie i demontaż kładki lub pomostu dla pieszych | ryczałt | 1
1 |  | - spełninie wszystkich wymagań D-M.00.00.00 (w tym m.in. zabezpieczenie robót i tymczasowa organizacja ruchu) | ryczałt | 1
2. ROBOTY DROGOWE
| D.01.00.00. | ROBOTY PRZYGOTOWAWCZE | x | x | x | x
| D.01.01.01. | Odtworzenie trasy i punktów wysokościowych | x | x | x | x
2 |  | - odtworzenie (wyznaczenie) trasy i punktów wysokościowych - roboty pomiarowe dla potrzeb budowy obiektu w terenie równinnym | km | 0.035
3 |  | - wykonanie geodezyjnej dokumentacji powykonawczej obiektu | ryczałt | 1
| D.01.02.03. | Wyburzenie obiektów budowlanych i inżynierskich: | x | x | x | x
4 |  | - demontaż drogowych barier ochronnych | Mg | 0.7
5 |  | - burzenie przy pomocy młotów pneumatycznych nadbetonu i gzymsów | m3 | 1.76
6 |  | - burzenie przy pomocy młotów pneumatycznych istniejących korpusów przyczółków i skrzydeł z kamienia na zaprawie cementowej | m3 | 26.17
7 |  | - burzenie przy pomocy młotów pneumatycznych istniejącego sklepienia ceglanego | m3 | 4.76
8 |  | - burzenie przy pomocy młotów pneumatycznych istniejących fundamentów betonowych | m3 | 31.5
9 |  | - burzenie przy pomocy młotów pneumatycznych fragmentów korka betonowego C20/25 - Etap II realizacji | m3 | 4.5
10 |  | - wywiezienie elementów stalowych z terenu rozbiórki (transport na składowisko Zamawiającego do 20 km z mechanicznym załadunkiem i rozładunkiem) | Mg | 0.7
11 |  | - wywiezienie gruzu i papy z terenu rozbiórki (transport na składowisko Wykonawcy z mechanicznym załadunkiem i rozładunkiem) | m3 | 82.4
| D.01.02.04. | Rozbiórka elementów dróg i ulic: | x | x | x | x
12 |  | - rozebranie mechaniczne nawierzchni z mas mineralno-bitumicznych o grubości do 20 cm | m2 | 180.1
13 |  | -rozbiórka istniejącej podbudowy z kruszywa łamanego grubości 20 cm | m2 | 194.1
14 |  | - wywiezienie gruzu (destruktu - nawierzchni bitumicznej) z terenu rozbiórki (transport na składowisko Zamawiającego z mechanicznym załadunkiem i rozładunkiem) | m3 | 89.8
| D.03.00.00 | KANALIZACJA DESZCZOWA | x | x | x | x
| D.03.02.01 | Kanalizacja deszczowa, kolektory z rur PP oraz obiekty na sieci kanalizacyjnej | x | x | x | x
15 |  | - wykonanie podłoża z materiałów sypkich pod kanały - grubość podsypki 10cm | m2 | 3.66
16 |  | - ułożenie rur kanalizacyjnych z rur kielichowych PVC Ø150 w wykopie umocnionym suchym | m | 5.15
17 |  | - wbudowanie studzienki ściekowej ulicznej betonowa Ø500 z osadnikiem i wpustem ściekowym kl. D400 | szt. | 2
18 |  | - wykonanie obsypki rurociągu z piasku pochodzącego z dowozu w wykopie do 5m | m3 | 1.13
| D.04.00.00 | PODBUDOWY | x | x | x | x
| D.04.02.01 | Warstwy odsączające i odcinające | x | x | x | x
19 |  | - wykonanie warstwy ulepszonego podłoża z gruntu stabilizowanego cementem o Rm=5 MPa gr. 20 cm | m2 | 234.4
20 |  | - wykonanie warstwy ulepszonego podłoża z gruntu stabilizowanego cementem o Rm=2,5 MPa gr. 10 cm pod chodnikami | m2 | 128.5
| D.04.03.01 | Oczyszczenie i skropienie warstw konstrukcyjnych | x | x | x | x
21 |  | - mechaniczne oczyszczenie i skropienie emulsją asfaltową na zimno podbudowy tłuczniowej (zużycie emulsji 0,8 kg/m2) | m2 | 202.8
22 |  | - mechaniczne oczyszczenie i skropienie emulsją asfaltową na zimno podbudowy lub nawierzchni bitumicznej (zużycie emulsji 0,5 kg/m2) | m2 | 405.6
| D.04.04.01 | Podbudowa z kruszywa łamanego stabilizowanego mech. | x | x | x | x
23 |  | - wykonanie podbudowy zasadniczej z kruszywa łamanego stabilizowanego mechanicznie 0/31,5 gr. 24 cm | m2 | 199.3
| D.04.07.01 | Podbudowa z betonu asfaltowego | x | x | x | x
24 |  | - wykonanie podbudowy z betonu asfaltowego AC 0/22 gr. 10 cm | m2 | 202.8
| D.05.00.00 | NAWIERZCHNIE | x | x | x | x
| D.05.03.05a | Nawierzchnia z betonu asfaltowego - warstwa wiążąca | x | x | x | x
25 |  | - wykonanie nawierzchni z betonu asfaltowego AC 0/16 - warstwa wiążąca gr. 8 cm | m2 | 202.8
| D.05.03.05c | Nawierzchnia z mieszanki grysowo-mastyksowej (SMA) - warstwa ścieralana | x | x | x | x
26 |  | - wykonanie nawierzchni z mieszanki mineralno-asfaltowej SMA (SMA 8S PMB 45/80-55) warstwa ścieralna, gr. 4 cm | m2 | 202.8
| D.07.00.00 | URZĄDZENIA BRD | x | x | x | x
| D.07.01.01. | Oznakowanie poziome | x | x | x | x
27 |  | - wykonanie oznakowania cienkowarstwowego | m2 | 14
| D.08.00.00 | ELEMENTY ULIC | x | x | x | x
| D.08.01.02 | Krawężniki betonowe | x | x | x | x
28 |  | - ustawienie krawężników betonowych o wymiarach 20×30cm z wykonaniem ław betonowych z oporem z betonu C12/15 na podsypce cementowo-piaskowej 1:4 gr. 5 cm | m | 28
29 |  | - ustawienie krawężników betonowych obniżonych i zanikających o wymiarach 20×30cm z wykonaniem ław betonowych z oporem z betonu C12/15 na podsypce cementowo-piaskowej 1:4 gr. 5 cm | m | 40
| D.08.02.02 | Chodniki z brukowej kostki betonowej | x | x | x | x
30 |  | - wykonanie nawierzchni chodników z kostki brukowej betonowej bezfazowej, gr. 6 cm w kolorze szarym na podsypce z kruszywa naturalnego 0/20 gr. 3 cm z wypełnieniem spoin piaskiem | m2 | 128.5
| D.08.03.01 | Obrzeża betonowe | x | x | x | x
31 |  | - ustawienie obrzeży betonowych o wymiarach 8×30cm z wykonaniem ław betonowych z betonu C12/15 na podsypce cementowo-piaskowej 1:4 gr. 5 cm | m | 11.2
3. ROBOTY MOSTOWE
| M.11.00.00. | FUNDAMENTOWANIE | x | x | x | x
| M. 11.01.01. | Wykopy pod ławy w gruncie niespoistym wraz z rozparciem | x | x | x | x
32 |  | - wykonanie wykopów w gruncie kat. I-IV wraz z transportem gruntu na składowisko Wykonawcy | m3 | 373.5
| M.11.01.04 | Zasypanie wykopów wraz z zagęszczeniem | x | x | x | x
33 |  | - wykonanie zasypki przepustu gruntem niespoistym wraz z zagęszczeniem | m3 | 302.9
34 |  | - układanie w wykopie rur ochronnych na stałe; rury osłonowe karbowane DVK 160T | m | 56
| M.11.07.01. | Ścianka szczelna stalowa | x | x | x | x
35 |  | - wbicie grodzic (ścianki szczelnej traconej bez obcinania), wraz z montażem i demontażem stężeń (wokół fundamentów) h=4,0 m | m2 | 250.4
36 |  | - wbicie grodzic (ścianki szczelnej traconej i obcinanej), wraz z montażem i demontażem stężeń (wokół fundamentów) h=4,0 m | m2 | 48
37 |  | - wbicie grodzic (ścianki szczelnej wyciąganej), wraz z montażem i demontażem stężeń (wokół fundamentów) h=4,0 m | m2 | 44.8
38 |  | - wbicie grodzic (ścianki szczelnej traconej), (umocnienie skarp) h=5,0m | m2 | 186
39 |  | - oczyszczenie i pokrycie powłoką malarską widocznych elementów ścianek szczelnych | m2 | 59.5
| M.12.00.00 | ZBROJENIE | x | x | x | x
| M.12.01.02. | Zbrojenie betonu stalą klasy A-IIIN | x | x | x | x
40 |  | - zbrojenie segmentów kończących na wlocie i wylocie do przepustu | Mg | 2.164
41 |  | - zbrojenie betonu uciąglającego przepust | Mg | 0.95
42 |  | - zbrojenie ścian oporowych w sąsiedztwie wlotu i wylotu z przepustu | Mg | 5.567
43 |  | - zbrojenie płyt przejściowych | Mg | 3.164
44 |  | - zbrojenie elementy zwieńczających (oczepów) na ściankach szczelnych | Mg | 0.978
45 |  | - wykonanie oraz montaż zbrojenia wylotów z kanalizacji - 2 kpl. | Mg | 0.0088
46 |  | - wiercenie otworów średnicy 14 mm i głębokości 7 cm oraz wklejenie prętów | szt. | 302
| M.13.01.00 | BETON | x | x | x | x
| M.13.01.05. | Beton konstrukcyjny w elementach grubości ≤60 cm w deskowaniu | x | x | x | x
47 |  | - wykonanie betonowych segmentów kończących na wlocie i wylocie do przepustu z betonu C30/370 (B35) | m3 | 12.3
48 |  | - wykonanie betonowego uciąglenia przepustu z betonu C25/30 (B30) | m3 | 6
49 |  | - wykonanie betonowych ścian oporowych na wlocie i wylocie z betonu klasy C30/37 (B35) | m3 | 59.1
50 |  | - wykonanie betonowych płyt przejściowych z betonu klasy C25/30 (B30) |  | 16
51 |  | - wykonanie betonowych elementów zwieńczających z betonu klasy C30/37 w deskowaniu (oczepy) | m3 | 8.9
52 |  | - wykonanie betonowych kołnieży z betonu klasy C30/37 w deskowaniu - 2 kpl. | m3 | 0.2
| M.13.02.02. | Beton klasy C20/25 lub niższej bez deskowania | x | x | x | x
53 |  | - wykonanie podłoża pd przepust z gruntu stabilizowanego cementem o Rm=5,0 MPa i gr. 5 cm | m2 | 35.1
54 |  | - wykonanie korka betonowego pod przepustem i ścianami oporowymi z betonu C20/25 (B25) | m3 | 53.3
55 |  | - wykonanie podbetonów z betonu klasy C12/15 (B15) | m3 | 6.72
| M.15.00.00. | IZOLACJE | x | x | x | x
| M.15.01.03. | Izolacja bitumiczna wykonana na zimno | x | x | x | x
56 |  | - wykonanie izolacji powierzchni odziemnych elementów betonowych obiektu mostowego poprzez trzykrotne posmarowanie materiałem powłokowym do izolacji na zimno (epoksydowo - bitumicznym) wraz z zagruntowaniem | m2 | 166.1
| M.15.02.03. | Izolacja termozgrzewalna | x | x | x | x
57 |  | - wykonanie izolacji z papy zgrzewalnej na ryglu górnym | m2 | 59.2
58 |  | - wykonanie warstwy ochronnej izolacji na ryglu za pomocą geowłókniny separacyjnej o gramaturze min. 500 g/m2 | m2 | 44.27
59 |  | - wykonanie izolacji z papy zgrzewalnej na łączeniu prefabrykatów w postaci pasów szerokości 40 cm | m2 | 14.4
| M.18.00.00 | DYLATACJE | x | x | x | x
| M.18.02.01. | Dylatacja - wypełnienie i zabepieczenie przerw | x | x | x | x
60 |  | - nacięcie i zalanie szczelin przeciwskurczowych w gzymsach, elastyczną masą zalewową (uszczelniającą kitem trwale plastycznym) | m | 10.4
61 |  | - wykonanie zabezpieczenia szczelin dylatacyjnych elementów betonowych za pomocą taśm z tworzywa sztucznego naklejanych na powierzchnie betonowe (taśma wewnętrzna) | m | 11.12
62 |  | - wykonanie zabezpieczenia szczelin dylatacyjnych elementów betonowych za pomocą taśm z tworzywa sztucznego naklejanych na powierzchnie betonowe (taśma zewnętrzna) | m | 12.72
| M.19.00.00 | ELEMENTY ZABEZPIECZAJĄCE | x | x | x | x
| M.19.01.03 | Barieroporęcze na obiektach mostowych | x | x | x | x
63 |  | - montaż barieroporęczy o parmaetrach min. H1/W2/B Dmin=0,60 m, wysokości 1,1 m wyposażonej w dodatkowe przeciągi dla zabezpieczenia pieszych na moście wraz z osadzeniem kotew w deskowaniu gzymsów | m | 66
64 |  | - montaż barier drogowych na dojazdach do obiektu | m | 24
| M.20.00.00. | INNE ROBOTY MOSTOWE | x | x | x | x
| M.20.01.05. | Umocnienie skarp stożków przyczółkowych i skarp nasypów | x | x | x | x
65 |  | - ręczne plantowanie – obrobienie na czysto powierzchni skarp | m2 | 284.1
66 |  | - obsianie skarp mieszanką traw | m2 | 220.1
| M.20.01.08. | Powierzchniowe zabezpieczenie betonu | x | x | x | x
67 |  | - oczyszczenie ręczne i przygotowanie (odtłuszczenie) powierzchni betonowych ścian oporowych i gzymsów | m2 | 106.5
68 |  | - powierzchniowe zabezpieczenie antykorozyjne powierzchni ścian oporowych i pionowych gzymsów - systemem elastycznym | m2 | 67.4
| M.20.01.09. | Nawierzchnie syntetyczne | x | x | x | x
69 |  | - wykonanie nawierzchni na powierzchniach poziomych gzymsów z żywic epoksydowo-poliuretanowych wraz z zagruntowaniem podłoża (grubość do 5 mm) | m2 | 39.1
| M.20.01.11. | Umocnienie dna i skarp cieków i rowów | x | x | x | x
70 |  | - umocnienie skarp kamieniem otoczakowym na podbetonie C12/15 gr. 10 cm | m2 | 64.1
71 |  | - umocnienie dna rowów elementami prefabrykowanymi KS-74/II na podbetonie C12/15 gr. 10 cm i podsypce cementowo - piaskowej gr. 3 cm | m | 44.5
72 |  | - ułożenie na skarpach prefabrykowanych ścieków korytkowych trapezowych na podbetonie C12/15 gr. 10 cm i podsypce cementowo - piaskowej gr. 3 cm | m | 2.9
73 |  | - ułożenie na skarpach prefabrykowanych ścieków drogowych korytkowych na podbetonie C12/15 gr. 10 cm i podsypce cementowo - piaskowej gr. 3 cm | m | 5.1
74 |  | - roboty ziemne – oczyszczenie i ewentualne pogłębienie koryta cieku - z transportem gruntu na składowisko Wykonawcy | m2 | 250
75 |  | - ułożenie geowłókniny separacyjnej między narzutem a skarpą | m2 | 50
76 |  | - umocnienie dna narzutem kamiennym gr. 20cm | m2 | 30
77 |  | - umocnienie podnóża skarp cieku kiszką faszynową podwójną średnicy 20 cm | m | 40
| M.20.01.15. | Punkty pomiarowo-kontrolne | x | x | x | x
78 |  | - montaż (założenie) reperów na konstrukcji obiektu wraz z niezbędnymi pracami geodezyjnymi | szt. | 4
| M.20.01.40. | Prefabrykowane przepusty skrzynkowe pod koroną drogi | x | x | x | x
79 |  | - ułożenie przepustu pod drogą powiatową, elementy prefabrykowane zamknięte, o wymiarach wewnętrzych 300x200 cm i długosci 99.0 cm | m | 9
| M.20.02.02. | Pompowanie wody | x | x | x | x
80 |  | - przepuszczenie bypasem lub pompowanie wody płynącej ciekiem oraz odwodnienie miejsca robót w tym wykopów – podczas wykonywania elementów obiektów | ryczałt | 1
| M.20.02.30. | Przepusty - zarurowanie rowów | x | x | x | x
81 |  | - wykonanie przepustu rurowego z polietylenu HDPE o średnicy Ø=0,60 m na skrzyżowaniu rowu i zjazdu na pole | m | 7
Razem wymagania ogólne
Razem roboty drogowe
Razem roboty mostowe
Wartość kosztorysowa bez podatku VAT
Podatek VAT (stawka 23%)
Ogółem wartość kosztorysowa robót
…………………………..., dnia ……………………..2018 r. …………………………………………………
podpis osoby działającej
w imieniu Wykonawcy