## ko
Załacznik nr 2
miejscowość, data .....................................
(pieczęć firmy)
KOSZTORYS OFERTOWY
Data : ..........................................................
Nazwa Wykonawcy: ............................................................................................................
............................................................................................................
Zestwienie cenowe dla przedmiotu zamówienia pn.
Przebudowa drogi powiatowej nr 2150P Domaników-Kotków
odcinek o długości 0,800 km
Lp. | Podstawa | Opis | Jedn. obm. | Ilość | Cena jedn. | Wartość
1 | 2 | 3 | 4 | 5 | 6 | 7
1 | KNNR 1 0111-01 | Roboty pomiarowe przy liniowych robotach drogowych w terenie równinnym. | km | 0.8
2 | KNNR 1 0202-03 | Koryto na poszerzeniach jezdni o średniej gł. 0,30 m - roboty ziemne wykonywane koparkami podsiębiernymi o poj.łyżki 0.25 m3 w gr.kat. I-II z transp.urobku sam.samowyład. na poszerzeniach | m2 | 1034.189
3 | KNR 4-01 0108-1100 | Wywiezienie urobku przy mechanicznym załadowaniu i wyładowaniu samoch. samowyład. Odl. do 5 km | m3 | 310.25
4 | KNNR 6 0113-0400 | Wykonanie w-wy podbudowy z kruszywa łamanego grubość w-wy po zagęszczeniu 8 cm na poszerzeniach | m2 | 1034.189
5 | KNNR 6 0113-0600 | Wykonanie w-wy podbudowy z kruszywa łamanego grubość w-wy po zagęszczeniu 15 cm na poszerzeniach | m2 | 1034.189
6 | KNNR 6 0108-0201 | Nawierzchnia z mieszanek mineralno-asfaltowych grysowych - warstwa wiążąca po zagęszczeniu 4 cm | m2 | 794.18
7 | KNNR 6 2005-02 | Mechaniczne frezowanie nawierzchni asfaltowej na zimno, odwozem ścinki na plac PZD gł. frezowania 4 cm | m2 | 20
8 | KNNR 6 1005-06 | Oczyszczenie mechaniczne nawierzchni drogowych bitumicznych | m2 | 3200
9 | KNNR 6 1005-07 | Połączenie międzywarstwowe - skropienie podbudowy asfaltowej emulsją asfaltową szybkorozpadową o zawartości asfaltu 50% w ilość 0,5 kg/m2 | m2 | 3200
10 | KNNR 6 0108-0201 | Mechaniczne wyrównywanie istniejącej nawierzchni betonem asfaltowym 0/16 mm dla KR-2, z transportem betonu asfaltowego samochod. samowyład. 10-15 t na odl. 5km | t | 320
11 | KNNR 1 0202-03 | Oczyszczenie rowów na głębokość 30 cm | mb | 1600
12 | KNNR-6 1301-0700 | Uzupełnienie poboczy wraz z profilowaniem i zagęszczaniem, grubość warstwy średnio 10 cm | m2 | 1200
Wartość kosztorysowa netto
VAT 23%
Wartość kosztorytsowa brutto
………………………………………………………………
podpis osoby działającejw imieniu Waykonawcy
(pieczęć oferenta)
(pieczęć oferenta)

## Przedmiar (hidden)
|  | PRZEDMIAR ROBÓT | ZAŁĄCZNIK NR 5a
Przebudowa drogi powiatowej nr 3436P Ponętów Górny - Złota
Poz. | Podstawa | Opis elementów rozliczeniowy | Jedn. | Ilość
miary
1 | 2 | 3 | 4 | 5
1 | KNNR 1 0111-0100 | Roboty pomiarowe przy robotach ziemnych dla trasy drogowej w terenie równinnym | km | 1.49
2 | KNNR 6 0101-0700 | Wykonanie koryta na poszerzeinu jezdni na głebokości 23 cm | m2 | 40
3 | KNNR 6 0113-0400 | Wykonanie w-wy podbudowy z kruszywa łamanego grubość w-wy po zagęszczeniu 8 cm | m2 | 40
4 | KNNR 6 0113-0600 | Wykonanie w-wy podbudowy z kruszywa łamanego grubość w-wy po zagęszczeniu 15 cm | m2 | 40
5 | KNNR-6 1005-06 | Mechaniczne oczyszczenie nawierzcni drogowych bitumicznych | m2 | 6553.4
6 | KNNR-6 1005-07 | Skropienie nawierzchni drogowych emulsją asfaltową w ilości 0,5 kg/m2 | m2 | 6553.4
7 | KNNR-6 0108-02 | Mechaniczne wyrównanie nawierzchni betonem asfaltowym | t | 659.34
8 | KNNR-6 1301-0700 | Ścinka poboczy wraz z profilowaniem i zagęszczaniem, grubość warstwy średnio 10 cm | m2 | 2755
9 | KNR 4-01 0108-0500 | Wywóz ziemi ze ścinki samochodami samowyładowczymi na odl. 1 km | m3 | 275.5
10 | KNNR 6 2001-07 | Ręczne wyrównanie nawierzchni betonem asfaltowym | t | 10
11 |  | Odtworzenie rowu o głębokości 60 cm i szerokości dna rowu 40 cm wraz z wywożem ziemi strona prawa od km 0+050 do km 0+275 | m | 225