## KO Kiełczew I Sm.
Załącznik nr 2
KOSZTORYS OFERTOWY - PRZEBUDOWA DROGI POWIATOWEJ NR 3424P W MIEJSCOWOŚCI KIEŁCZEW PIERWSZY SMUŻNY
Lp. | Podstawa | Opis | Jedn. obm. | Ilość | Cena jedn. | Wartość (bez podatku VAT)
1 | 2 | 3 | 4 | 5 | 6 | 7
1 |  | ROBOTY POMIAROWE
1 | KNNR 1 0111-0100 | Roboty pomiarowe przy liniowych robotach drogowych w terenie równinnym | km | 0.25
2 |  | CHODNIKI
2 | KNNR 6 0102-0200 | Mechaniczne wykonanie koryta na całej szerokości jezdni lub chodników o głębokości 20 cm | m² | 449.05
3 | KNR 4-01 0108-05 | Wywóz ziemi z wykopów samochodami samowyładowczymi | m³ | 89.81
4 | KNNR 6 0103-0100 | Profilowanie i zagęszczanie podłoża wykonywane ręcznie w gruncie kat. II-IV pod warstwy konstrukcyjne nawierzchni chodników | m² | 449.05
5 | KNNR 6 0104-0300 | Warstwy odsączające z piasku średniego wykonywane i zagęszczane mechanicznie, grubość warstwy po zagęszczeniu 5 cm | m² | 449.05
6 | KNNR 6 0109-0307 | Podbudowy z mieszanki betonowej klasy C8/10, pielęgnacja piaskiem i wodą, grubość warstwy po zagęszczeniu 10 cm | m² | 449.05
7 | KNNR 6 0502-0201 | Nawierzchnia z kostki brukowej betonowej grubości 6 cm kolor szary, układanej na podsypce cementowo-piaskowej o gr. 3 cm, spoiny wypełniane piaskiem | m² | 449.05
8 | KNR 2-31 0401-0100 | Rowki pod obrzeża w gruncie kat. II-IV | m | 221.72
9 | KNR 2-31 0402-0400 | Ława pod obrzeża betonowe z betonu klasy C 12/15 z oporem | m³ | 6.65
10 | KNNR 6 0404-0400 | Obrzeża betonowe 20x6 cm na podsypce piaskowej, spoiny wypełnione piaskiem | m | 221.72
3 |  | ZJAZDY
11 | KNNR 6 0102-0210 | Mechaniczne wykonanie koryta na całej szerokości jezdni lub chodników o głębokości 28 cm | m² | 32.68
12 | KNR 4-01 0108-05 | Wywóz ziemi z wykopów samochodami samowyładowczymi | m³ | 9.15
13 | KNNR 6 0103-01 | Profilowanie i zagęszczanie podłoża wykonywane ręcznie w gruncie kat. II-IV pod warstwy konstrukcyjne nawierzchni zjazdów | m² | 32.68
14 | KNNR 6 0104-0300 | Warstwy odsączające z piasku średniego wykonywane i zagęszczane mechanicznie, grubość warstwy po zagęszczeniu 5 cm | m² | 32.68
15 | KNNR 6 0109-0307 | Podbudowy z mieszanki betonowej klasy C12/15, pielęgnacja piaskiem i wodą, grubość warstwy 15 cm | m² | 32.68
16 | KNNR 6 0502-0201 | Nawierzchnia z kostki brukowej betonowej grubości 8 cm kolor grafitowy, układanej na podsypce cementowo-piaskowej o gr. 5 cm, spoiny wypełniane piaskiem | m² | 32.68
17 | KNR 2-31 0401-0100 | Rowki pod obrzeża w gruncie kat. II-IV | m | 24.13
18 | KNR 2-31 0402-0400 | Ława pod obrzeża betonowe z betonu klasy C 12/15 z oporem | m³ | 0.72
19 | KNNR 6 0404-0400 | Obrzeża betonowe 30x8 cm na podsypce piaskowej, spoiny wypełnione piaskiem | m | 24.13
4 |  | ŚCIEK
20 | KNNR 6 2001-0900 | Roboty remontowe - cięcie piłą nawierzchni bitumicznych na głębokość do 5 cm - krawędź wzdłużna | m | 233.11
21 | KNNR 6 0805-0800 | Ręczne rozebranie nawierzchni z mieszanek mineralno - bitumicznych gr. 4 | m² | 11.65
22 | KNNR 6 0801-0110 | Ręczne rozebranie podbudowy z kruszywa kamiennego o gr. 15 cm | m² | 34.97
23 | KNR 4-01 0108-1300 | Wywiezienie gruzu spryzmowanego samochodami samowyładowczymi | m³ | 5.82
24 | KNNR 6 0102-0210 | Mechaniczne wykonanie koryta na całej szerokości jezdni lub chodników o głębokości 33 cm - pod ściek | m² | 69.93
25 | KNR 4-01 0108-0500 | Wywóz ziemi z wykopów samochodami samowyładowczymi | m³ | 23.08
26 | KNNR 6 0104-0300 | Warstwy odsączające z piasku średniego wykonywane i zagęszczane mechanicznie, grubość warstwy po zagęszczeniu 5 cm | m² | 167.77
27 | KNNR 6 0103-0100 | Profilowanie i zagęszczanie podłoża wykonywane ręcznie w gruncie kat. II-IV pod warstwy konstrukcyjne nawierzchni zjazdów | m² | 69.93
28 | KNNR 6 0109-0307 | Podbudowy z mieszanki betonowej klasy C16/20, pielęgnacja piaskiem i wodą, grubość warstwy 20 cm | m² | 69.93
29 | KNNR 6 0502-0201 | Nawierzchnia z kostki brukowej betonowej grubości 8 cm kolor grafitowy, układanej na podsypce cementowo-piaskowej o gr. 5 cm, spoiny wypełniane piaskiem | m² | 69.93
30 | KNNR 6 1108-0100 | Uzupełnienie szczelin w nawierzchni bitumicznej masą mineralno - asfaltową po ułożeniu ścieku | m² | 3.5
5 |  | KRAWĘŻNIKI
31 | KNR 2-31 0401-0100 | Rowki pod krawężniki i ławy krawężnikowe o wym. 30x30 cm w gruncie kat I-II | m | 233.11
32 | KNR 2-31 0401-0300 | Ława pod krawężniki betonowe z betonu klasy C 12/15 z oporem | m³ | 13.98
33 | KNNR 6 0401-0400 | Krawężniki betonowe o wymiarach 15x30 cm na podsypce cementowo - piaskowej | m | 233.11
6 |  | ELEMENTY ODWODNIENIA
34 | KNNR 1 0209-0300 | Wykopy pod studnię murowaną z bloczków betonowych (Sd0) gł. 1,20 m - wykopy oraz przekopy wyk. na odkład koparkami przedsiębiernymi o poj. łyżki 0.25 m3 w gr.kat. I-II | m³ | 8.4
35 | kalkulacja własna | Studnia murowana z bloczków betonowych M6 z dowiązaniem do istniejącego przepustu wys. 0,9 m, posadzka z mieszanki betonowej C16/20 gr. 15 cm, przekrycie płytą żelbetową gr. 15 cm z włazem żeliwnym D400 osadzonym na kołnierzu | szt | 1
38 | KNNR 1 0209-03 | Wykopy pod studzienki ściekowe (Wp) - wykopy oraz przekopy wyk.na odkład koparkami przedsiębiernymi o poj. łyżki 0.25 m3 w gr.kat. I-II | m³ | 9.98
39 | KNNR 4 1424-02 | Studzienki ściekowe uliczne betonowe o śr. 500 mm bez osadnika z wpustem żeliwnym typu ciężkiego | szt | 13
40 | KNNR 4 1321-02 | Montaż kształtek PVC, kanalizacyjnych jednokielichowych, łączonych na wcisk (kształtki łącznie z uszczelką) o średnicy zewnętrznej 200 mm | szt | 13
41 | KNNR 1 0209-03 | Wykopy pod przykanaliki - wykopy oraz przekopy wyk.na odkład koparkami przedsiębiernymi o poj. łyżki 0.25 m3 w gr.kat. I-II | m³ | 21.44
42 | KNNR 4 1308-0300 | Kanały z rur PVC łączonych na wcisk o śr. zewn. 200 mm SN8 układane na ławach z kruszywa naturalnego gr. 5 cm | m | 33.5
43 | KNNR 1 0209-03 | Wykopy pod kanały rurowe Ø 500 mm - wykopy oraz przekopy wyk.na odkład koparkami przedsiębiernymi o poj. łyżki 0.25 m3 w gr.kat. I-II | m³ | 32.4
44 | KNR-W-2-18 0408-07 | Kanały z rur PVC łączonych na wcisk o śr. zewn. 500 mm SN8 układane na ławach z kruszywa naturalnego gr. 5 cm | m | 60
45 | KNNR 1 0209-03 | Wykopy pod kanały rurowe Ø 300 mm - wykopy oraz przekopy wyk.na odkład koparkami przedsiębiernymi o poj. łyżki 0.25 m3 w gr.kat. I-II | m³ | 1.5
46 | KNR-W-2-18 0421-05 | Kanały z rur PVC łączonych na wcisk o śr. zewn. 300 mm SN8 układane na ławach z kruszywa naturalnego gr. 5 cm | m | 6
47 | KNNR 1 0209-03 | Wykopy pod kanały rurowe Ø 400 mm - wykopy oraz przekopy wyk.na odkład koparkami przedsiębiernymi o poj. łyżki 0.25 m3 w gr.kat. I-II | m³ | 0.88
48 | KNR-W-2-18 0408-06 | Kanały z rur PVC łączonych na wcisk o śr. zewn. 400 mm SN8 układane na ławach z kruszywa naturalnego gr. 5 cm | m | 5
49 | KNR 4-01 0105-0200 | Zasypanie wykopów o ścianach pionowych materiałem z dowozem (piasek średnioziarnisty) z ubiciem warstwami co 15 cm | m³ | 46.59
7 |  | OZNAKOWANIE POZIOME
50 | KNNR 6 0705-01 | Oznakowanie pozome cienkowarstwowe farbą chlorokauczukową odblaskową - P-7b linia krawędziowa ciągła | m² | 4
8 |  | ROBOTY WYKOŃCZENIOWE
51 | KNR 2-01 0505-0100 | Ręczne plantowanie powierzchni gruntu | m² | 381.81
52 | KNNR 1 0113-02 | Humusowanie i obsianie trawą pasów zieleni przy grubości humusowania 10 cm | m² | 381.81
Wartość kosztorytsowa netto
VAT 23%
Wartość kosztorytsowa brutto
Koło, dnia ……………………..2018 r. …………………………………………………
podpis osoby działającej w imieniu Wykonawcy
(pieczęć Wykonawcy)