## KO Kościelna Kłodawa
|  |  |  | ZAŁĄCZNIK NR 2 |  |  | ZAŁĄCZNIK NR 2a
PZD/PN/15/2018
KOSZTORYS OFERTOWY - PRZEBUDOWA UL. KOŚCIELNEJ W KŁODAWIE NA ODCINKU O DŁUGOŚCI 0,23897 km
Lp. | Podstawa | Opis | Jedn. obm. | Ilość | Cena jedn. | Wartość
1 | 2 | 3 | 4 | 5 | 6 | 7
1 |  | ROBOTY PRZYGOTOWAWCZE I ROZBÓRKOWE
1 | KNNR 1 0111-01 | Roboty pomiarowe przy liniowych robotach drogowych w terenie równinnym. | km | 0.23897
2 | KNNR 6 0805-05 | Rozebranie chodników z płyt betonowych o wym. 35x35x5 cm na podsypce piaskowej - 50% płytek do utylizacji | m² | 783.8
3 | KNR 4-04 1103-04 | Transport płyt betonowych z rozbiórki na plac wskazany przez inwestora (50% całości) | m³ | 19.6
4 | KNNR 6 0805-0100 | Rozebranie nawierzchni z płyt betonowych gr. 12 cm (trylinka, bloczki betonowe), spoiny wypełnione piaskiem | m² | 115.56
5 | KNR 4-04 1103-04 | Transport płyt betonowych gr.12 cm (trylinka, bloczki betonowe) z rozbiórki na plac wskazany przez inwestora | m³ | 13.87
6 | KNNR 6 0803-0100 analogia | Rozebranie nzwierzchni z betonowej kostki brukowej gr. 6 cm ze złożeniem na palety i transportem na plac PZD | m² | 120.37
7 | KNR 4-04 1103-04 | Transport kostki betonowej z rozbiórki na plac wskazany przez inwestora | m³ | 7.22
8 | KNNR 6 0806-0110 | Rozebranie krawężników betonowych o wymiarach 20x30 cm na podsypce piaskowej | m | 21.72
9 | KNNR 6 0806-0100 | Rozebranie krawężników betonowych o wymiarach 15x30 cm na podsypce piaskowej | m | 410.85
10 | KNNR 6 0806-0700 | Rozebranie obrzeży trawnikowych o wym. 6x20 na podsypce piaskowej | m | 39.1
11 | KNNR 6 0806-0800 | Rozebranie obrzeży trawnikowych o wym. 8x30 na podsypce piaskowej | m | 22.55
12 | KNR 4-04 1103-04 | Wywiezienie gruzu z terenu rozbiórki przy mechanicznym załadowaniu i wyładowaniu samoch. samowyład. na odległość 10 km (krawężniki+obrzeża+ 50% płytek chodnikowych) | m³ | 42.24
13 | KNNR 6 1305-0100 | Regulacja pionowa studzienek dla urządzeń podziemnych z betonu B-15, objętość betonu w jednym miejscu do 0,1 m3 | szt | 13
14 | KNNR 6 1305-0300 | Regulacja pionowa studzienek dla urządzeń podziemnych z betonu B-15, objętość betonu w jednym miejscu do 0,2 m3 do 0,3 m3 | szt | 27
Razem dział: ROBOTY PRZYGOTOWAWCZE I ROZBÓRKOWE
2 |  | NAWIERZCHNIA JEZDNI
15 | KNNR 6 2005-02 | Frezowanie profilujące nawierzchni asfaltowej na zimno, z odwozem ścinki na plac PZD gł. frezowania 0-4 cm | m2 | 1535.99
16 | KNNR 6 0502-0201 | Nawierzchnia z kostki brukowej libet akropol grubości 6 cm kolor antracyt, układanej na podsypce cementowo-piaskowej o gr. 2 cm, spoiny wypełniane piaskiem | m² | 1535.99
Razem dział: NAWIERZCHNIA JEZDNI NA IST. PODBUDOWIE
3 |  | NAWIERZCHNIA CHODNIKÓW
17 | KNNR 6 0102-02 | Koryta wykonywane na całej szerokości jezdni lub chodników, średnia gł. 25 cm - chodniki | m² | 925.05
18 | KNR 4-01 0108-05 | Wywóz ziemi z wykopów samochodami samowyładowczymi | m³ | 231.2
19 | KNNR 6 0103-01 | Profilowanie i zagęszczanie podłoża wykonywane ręcznie w gruncie kat. II-IV pod warstwy konstrukcyjne nawierzchni chodników | m² | 925.05
20 | KNNR 6 0104-03 | Warstwy odsączające wykonane i zagęszczane mechanicznie, grubość warstwy po zagęszczeniu 5 cm | m² | 925.05
21 | KNNR 6 0109-0307 | Podbudowy z mieszanki betonowej klasy C8/10, pielęgnacja piaskiem i wodą, grubość warstwy po zagęszczeniu 10 cm | m² | 925.05
22 | KNNR 6 0502-0201 | Nawierzchnia z kostki brukowej betonowej libet akropol grubości 6 cm kolor muszelkowy, układanej na podsypce cementowo-piaskowej o gr. 3 cm, spoiny wypełniane piaskiem | m² | 925.05
23 | KNR 2-31 0401-0100 | Rowki pod obrzeża w gruncie kat. II-IV | m | 64.91
24 | KNR 2-31 0402-0400 | Ława pod obrzeża betonowe z betonu klasy C 12/15 z oporem | m³ | 1.94
25 | KNNR 6 0404-0400 | Obrzeża betonowe 20x6 cm na podsypce piaskowej, spoiny wypełnione piaskiem | m | 64.91
Razem dział: NAWIERZCHNIE CHODNIKÓW
4 |  | NAWIERZCHNIA ZJAZDÓW
26 | KNNR 6 0102-02 | Koryta wykonywane na całej szerokości jezdni lub chodników, średnia gł. 30 cm - zjazdy | m² | 147.54
27 | KNR 4-01 0108-05 | Wywóz ziemi z wykopów samochodami samowyładowczymi | m³ | 44.262
28 | KNNR 6 0103-01 | Profilowanie i zagęszczanie podłoża wykonywane ręcznie w gruncie kat. II-IV pod warstwy konstrukcyjne nawierzchni zjazdów | m² | 147.54
29 | KNNR 6 0104-03 | Warstwy odsączające wykonane i zagęszczane mechanicznie, grubość warstwy po zagęszczeniu 5 cm | m² | 147.54
30 | KNNR 6 0109-0307 | Podbudowy z mieszanki betonowej klasy C12/15, pielęgnacja piaskiem i wodą, grubość warstwy 15 cm | m² | 147.54
31 | KNNR 6 0502-0201 | Nawierzchnia z kostki brukowej betonowej grubości 8 cm kolor czerwony , układanej na podsypce cementowo-piaskowej o gr. 5 cm, spoiny wypełniane piaskiem | m² | 147.54
32 | KNR 2-31 0401-0100 | Rowki pod obrzeża w gruncie kat. II-IV | m | 40.05
33 | KNR 2-31 0402-0400 | Ława pod obrzeża betonowe z betonu klasy C 12/15 z oporem | m³ | 1.6
34 | KNNR 6 0404-0400 | Obrzeża betonowe 30x8 cm na podsypce piaskowej, spoiny wypełnione piaskiem | m | 40.05
Razem dział: NAWIERZCHNIE ZJAZDÓW
5 |  | KRAWĘŻNIKI
35 | KNR 2-31 0401-0100 | Rowki pod krawężniki i ławy krawężnikowe o wym. 30x30 cm w gruncie kat I-II | m | 469.27
36 | KNR 2-31 0401-0300 | Ława pod krawężniki betonowe z betonu klasy C 12/15 z oporem | m³ | 35.2
37 | KNNR 6 0401-04 | Krawężniki betonowe R5 najazdowe o wymiarach 15x22x100 cm na podsypce cementowo - piaskowej | m | 469.27
Razem dział: KRAWĘŻNIKI
Wartość kosztorytsowa netto
VAT 23%
Wartość kosztorytsowa brutto
Sporządziła:
Koło, dnia ……………………..2018 r. …………………………………………………
podpis osoby działającej w imieniu Wykonawcy
(pieczęć Wykonawcy)