## KISienkiewicza
Załącznik nr 2
PZD/PN/13/2018
KOSZTORYS OFERTOWY
PRZEBUDOWA ODCINKA ULICY SIENKIEWICZA W KOLE
NA ODCINKU MIĘDZY UL. SŁOWACKIEGO A UL. 3 MAJA
Lp. |  | Podstawa | Opis | Jedn. obm. | Ilość | Cena jedn. | Wartość
1 | 2 | 3 | 4 | 5 | 6 | 7 | 8
1 |  |  | ROBOTY POMIAROWE I PRZYGOTOWAWCZE
1 | D-01.01.01 | KNNR 1 0111-0100 | Roboty pomiarowe przy liniowych robotach drogowych w terenie równinnym | km | 0.169
2 | D-01.02.01 | KNNR 1 0103-0200 0104-1100 | Ścinanie drzew piłą mechaniczną i karczowanie pni koparką podsiębierną - średnica pni 16-25 cm | szt | 1
3 | D-01.02.01 | KNNR 1 0103-0300 0104-1200 | Ścinanie drzew piłą mechaniczną i karczowanie pni koparką podsiębierną - średnica pni 26-35 cm | szt | 8
4 | D-01.02.01 | KNNR 1 0103-0400 0104-1300 | Ścinanie drzew piłą mechaniczną i karczowanie pni koparką podsiębierną - średnica pni 36-45 cm | szt | 2
5 | D-01.02.01 | KNNR 1 0107-0100 | Wywożenie dłużyc na plac wskazany przez inwestora - odl. do 5 km | m-p | 2.72
6 | D-01.02.01 | KNNR 1 0107-0200 | Wywożenie karpiny na plac wskazany przez inwestora - odl. do 5 km | m-p | 1.99
7 | D-01.02.01 | KNNR 1 0107-0300 | Wywożenie gałęzi - odl. do 5 km, wraz z utylizacją | m-p | 5.07
8 | D-01.02.04 | KNNR 6 0805-0800 | Rozebranie nawierzchni z mas mineralno-bitumicznych o grubości 4 cm | m² | 7.5
9 | D-01.02.04 | KNNR 6 0806-0200 | Mechaniczne rozebranie podbudowy z kruszywa o grubości 20 cm | m² | 7.5
10 | D-01.02.04 | KNNR 6 0805-0100 | Rozebranie nawierzchni z płyt betonowych gr. 12 cm (bloczki betonowe), spoiny wypełnione piaskiem | m² | 382.99
11 | DM-00.00.00 | KNR 4-04 1103-04 | Transport płyt betonowych gr.12 cm (bloczki betonowe) z rozbiórki na składowisko wskazane przez inwestora, odl. do 20 km | m³ | 45.96
12 | D-01.02.04 | KNNR 6 0806-0700 | Rozebranie chodników z płyt betonowych o wym. 35x35x5 cm na podsypce cementowo - piaskowej (50% do utylizacji, 50% do złożenia na palety) | m² | 942.69
13 | DM-00.00.00 | KNR 4-04 1103-04 | Transport płytek chodnikowych z rozbiórki na plac wskazany przez inwestora (50%), odl. do 20 km | m³ | 23.56
14 | D-01.02.04 | KNNR 6 0803-0500 | Rozebranie nawierzchni z kostki granitowej nieregularnej na podsypce cementowo - piaskowej, złożenie na palety i transport na plac PZD | m² | 114.78
15 | D-01.02.04 | KNNR 6 0806-0200 | Rozebranie krawężników granitowych na podsypce cementowo - piaskowej | m | 169
16 | D-01.02.04 | KNNR 6 0806-0800 | Rozebranie obrzeży trawnikowych o wym. 8x30 na podsypce piaskowej | m | 366.01
17 | D-01.02.04 | KNR 4-01 0108-1300 | Wywiezienie gruzu z terenu rozbiórki przy mechanicznym załadowaniu i wyładowaniu samoch. samowyład. na odległość 5 km (50% płytek chodnikowych, krawężniki, obrzeża, gruz asfalt.) | m³ | 50.52
18 | D-01.02.02 | KNNR 1 0113-0100 | Usunięcie warstwy ziemi urodzajnej (humusu) ogrubości 15 cm | m³ | 78.6
19 | DM-00.00.00 | KNR 4-01 0108-1100 | Wywóz ziemi kat. II-IV samochodami samowyładowczymi do 5 t na odległość do 5 km | m³ | 78.6
20 |  | KNNR 6 2001-0800 | Mechaniczne cięcie szczelin w nawierzchni z mas mineralno - bitumicznych, głębokość cięcia 4 cm nie szerzej niż 5 cm od istniejącej krawędzi | m | 169
21 |  | KNNR 6 1108-0202 | Uzupełnienie ubytków w nawierzchni masą mineralno - asfaltową na gorąco | t | 1.6
2 |  |  | CHODNIK
22 | D-04.01.01 | KNNR 6 0102-0200 | Koryta wykonywane na całej szerokości jezdni lub chodników, średnia głębokość 30 cm - chodniki | m² | 853.8
23 | D-01.02.04 | KNR 4-01 0108-05 | Wywóz ziemi z wykopów samochodami samowyładowczymi | m³ | 256.14
24 | D-04.01.01 | KNNR 6 0103-0100 | Profilowanie i zagęszczanie podłoża wykonywane ręcznie w gruncie kat. II-IV pod warstwy konstrukcyjne nawierzchni chodników | m² | 853.8
25 | D-04.02.01 | KNNR 6 0104-0300 | Warstwy odsączające z piasku średniego wykonywane i zagęszczane mechanicznie, grubość warstwy po zagęszczeniu 10 cm | m² | 853.8
25 | D-04.06.01 | KNNR 6 0109-0307 | Podbudowy z mieszanki betonowej klasy C8/10, pielęgnacja piaskiem i wodą, grubość warstwy po zagęszczeniu 10 cm | m² | 853.8
27 | D-05.03.23a | KNNR 6 0502-0201 | Nawierzchnia z kostki brukowej betonowej bezfazowej grubości 6 cm kolor szary, układanej na podsypce cementowo-piaskowej o gr. 3 cm, spoiny wypełniane piaskiem | m² | 853.8
28 | D-08.03.01 | KNR 2-31 0401-0100 | Rowki pod obrzeża w gruncie kat. II-IV | m | 186.44
29 | D-08.03.01 | KNR 2-31 0402-0400 | Ława pod obrzeża betonowe z betonu klasy C 12/15 z oporem | m³ | 5.59
30 | D-08.03.01 | KNNR 6 0404-0400 | Obrzeża betonowe 20x6 cm na podsypce piaskowej, spoiny wypełnione piaskiem | m | 311.04
3 |  |  | PARKINGI
31 | D-04.01.01 | KNNR 6 0102-0200 | Koryta wykonywane na całej szerokości jezdni lub chodników, średnia głębokość 35 cm - parkingi | m² | 856.08
32 | D-01.02.04 | KNR 4-01 0108-05 | Wywóz ziemi z wykopów samochodami samowyładowczymi | m³ | 299.63
33 | D-04.01.01 | KNNR 6 0103-0100 | Profilowanie i zagęszczanie podłoża wykonywane ręcznie w gruncie kat. II-IV pod warstwy konstrukcyjne nawierzchni chodników | m² | 856.08
34 | D-04.02.01 | KNNR 6 0104-0300 | Warstwy odsączające z piasku średniego wykonywane i zagęszczane mechanicznie, grubość warstwy po zagęszczeniu 10 cm | m² | 856.08
35 | D-04.06.01 | KNNR 6 0109-0307 | Podbudowy z mieszanki betonowej klasy C12/15, pielęgnacja piaskiem i wodą, grubość warstwy 15 cm | m² | 856.08
36 | D-05.03.23a | KNNR 6 0502-0201 | Nawierzchnia z kostki brukowej betonowej bezfazowej grubości 8 cm kolor grafit/czarny, układanej na podsypce cementowo-piaskowej o gr. 3 cm, spoiny wypełniane piaskiem | m² | 856.08
37 | D-08.01.01 | KNR 2-31 0401-0100 | Rowki pod krawężniki i ławy krawężnikowe o wym. 30x30 cm w gruncie kat I-II | m | 104.6
38 | D-08.01.01 | KNR 2-31 0401-0300 | Ława pod krawężniki betonowe z betonu klasy C 12/15 z oporem | m³ | 9.41
39 | D-08.01.01 | KNNR 6 0401-04 | Krawężniki betonowe o wymiarach 15x30 cm na podsypce cementowo - piaskowej | m | 104.6
4 |  |  | ZJAZDY
40 | D-04.01.01 | KNNR 6 0102-0210 | Koryta wykonywane na całej szerokości jezdni lub chodników o głębokości 35 cm - zjazdy | m² | 282.02
41 | D-01.02.04 | KNR 4-01 0108-05 | Wywóz ziemi z wykopów samochodami samowyładowczymi | m³ | 98.7
42 | D-04.01.01 | KNNR 6 0103-01 | Profilowanie i zagęszczanie podłoża wykonywane ręcznie w gruncie kat. II-IV pod warstwy konstrukcyjne nawierzchni zjazdów | m² | 282.02
43 | D-04.02.01 | KNNR 6 0104-0300 | Warstwy odsączające z piasku średniego wykonywane i zagęszczane mechanicznie, grubość warstwy po zagęszczeniu 10 cm | m² | 282.02
44 | D-04.06.01 | KNNR 6 0109-0307 | Podbudowy z mieszanki betonowej klasy C12/15, pielęgnacja piaskiem i wodą, grubość warstwy 15 cm | m² | 282.02
45 | D-05.03.23a | KNNR 6 0502-0201 | Nawierzchnia z kostki brukowej betonowej bezfazowej grubości 8 cm kolor czerwony, układanej na podsypce cementowo-piaskowej o gr. 3 cm, spoiny wypełniane piaskiem | m² | 282.02
46 | D-08.03.01 | KNR 2-31 0401-0100 | Rowki pod obrzeża w gruncie kat. II-IV | m | 24.48
47 | D-08.03.01 | KNR 2-31 0402-0400 | Ława pod obrzeża betonowe z betonu klasy C 12/15 z oporem | m³ | 0.98
48 | D-08.03.01 | KNNR 6 0404-0400 | Obrzeża betonowe 30x8 cm na podsypce piaskowej, spoiny wypełnione piaskiem | m | 24.48
5 |  |  | KRAWĘŻNIKI
49 | D-08.01.01 | KNR 2-31 0401-0100 | Rowki pod krawężniki i ławy krawężnikowe o wym. 30x30 cm w gruncie kat I-II | m | 169
50 | D-08.01.01 | KNR 2-31 0401-0300 | Ława pod krawężniki betonowe z betonu klasy C 12/15 z oporem | m³ | 15.21
51 | D-08.01.01 | KNNR 6 0401-04 | Krawężniki betonowe o wymiarach 15x30 cm na podsypce cementowo - piaskowej | m | 169
6 |  |  | OZNAKOWANIE POZOME
52 | D - 07.01.01 | KNNR 6 0705-0701 | Oznakowanie poziome farbą chlorokauczukową odblaskową cienkowarstwowe (linie P-18, P-20, P-21a, P24) | m² | 78.37
53 | D - 07.01.01 | KNNR 6 0705-0701 | Oznakowanie poziome farbą chlorokauczukową odblaskową cienkowarstwowe - stanowisko postojowe P-18 dla osób niepełnosprawnych w kolorze niebieskim z symbolem osoby niepełnosprawnej P-24 w kolorze białym | szt | 2
7 |  |  | URZĄDZENIA BEZPIECZEŃSTWA RUCHU
54 | D-07.06.02 | KNNR 6 0702-05 | Montaż barier wygrodzeniowych drogowych U-12a L=1500mm Ø60,3mm biało-czerwone, wysokość ponad chodnik 80 cm | m | 28.5
55 | KNNR 6 0702-05 | D-07.06.02 | Montaż słupków blokujących U-12c z deklem spawanym, wysokość ponad chodnik 80 cm poprzez wbetonowanie | szt | 4
8 |  |  | URZĄDZENIA OBCE
56 | D-01.03.02 | KNR-W 2-01 0304-03 | Odkrywki próbne - roboty ziemne ręczne z przewozem gruntu taczkami na odległość do 10 m, gr. kat. III | m³ | 12
57 | D-01.03.02 | KNR 4-01 0105-02 | Zasypanie wykopów ziemią z ukopów z przerzutem ziemi i ubiciem warstwami ci 15 cm, gr. kat. III | m³ | 12
58 | D-03.02.01a | KNNR 6 1305-0100 | Regulacja pionowa studzienek dla urządzeń podziemnych z betonu B-15, objętość betonu w jednym miejscu do 0,1 m3 | szt | 10
59 | D-03.02.01a | KNNR 6 1305-0300 | Regulacja pionowa studzienek dla urządzeń podziemnych z betonu B-15, objętość betonu w jednym miejscu do 0,2 m3 do 0,3 m3 | szt | 10
9 |  |  | ROBOTY WYKOŃCZENIOWE
61 | D-06.03.01 | KNR 2-01 0505-0100 | Ręczne plantowanie powierzchni gruntu | m² | 164.26
61 | D-06.03.01 | KNNR 1 0113-02 | Humusowanie i obsianie trawą pasów zieleni przy grubości humusowania 10 cm wraz z podlewaniem przez 3 tygodnie co drugi dzień | m² | 164.26
Wartość kosztorytsowa netto
VAT 23%
Wartość kosztorytsowa brutto
Koło, dnia ……………………..2018 r. …………………………………………………
podpis osoby działającej w imieniu Wykonawcy
(pieczęć Wykonawcy)