## KO
PZD/PN/9/2018
(pieczęć firmy)
KOSZTORYS OFERTOWY
Data : ..........................................................
Nazwa Wykonawcy: ............................................................................................................
............................................................................................................
Przebudowa drogi powiatowej nr 3417P Kupinin-Krzewo na odcinku Kupinin-Karszew-Krzewo
długość odcinka 0,864 km
Poz. | Podstawa | Opis elementów rozliczeniowy | Jedn. | Ilość | Cena | Wartość
|  |  | miary |  | jedn.
1 | 2 | 4 | 5 | 6 | 7 | 8
1 | KNNR 1 0111-0100 | Roboty pomiarowe przy robotach ziemnych dla trasy drogowej w terenie równinnym | km | 0.864
2 | KNNR-6 1005-06 | Mechaniczne oczyszczenie nawierzcni drogowych bitumicznych | m2 | 4047.93
3 | KNNR-6 1005-07 | Skropienie nawierzchni drogowych emulsją asfaltową w ilości 0,2 kg/m2 | m2 | 4047.93
4 | KNNR-6 0108-02 | Mechaniczne wyrównanie nawierzchni betonem asfaltowym średnio 4 cm | t | 404.79
5 | KNNR 6 2005-02 | Mechaniczne frezowanie nawierzchni asfaltowej na zimno, z odwozem ścinki na plac PZD gł. frezowania 4 cm | m2 | 80
6 | KNNR-6 1301-07 | Ścinka poboczy wraz z profilowaniem i i zagęszczaniem, grubość warstwy średnio 10 cm | m2 | 1296
7 | KNR 4-01 0108-05 | Wywóz ziemi ze ścinki samochodami samowyładowczymi na odłegłość 1 km | m3 | 129.6
8 | KNNR 6 2001-0900 | Mechaniczne cięcie szczelin w nawierzchni z mas mineralno - bitumicznych, głębokość cięcia 5 cm - | m | 8
9 | KNNR 6 0802-0410 | Mechaniczne rozebranie nawierzchni z mas mineralno-bitumicznych o grubości 6 cm | m2 | 8
10 | KNNR-6 0605-07 | Mechaniczne rozebranie podbudowy z kruszywa o grubości 20 cm | m2 | 8
11 | KNR 2-01 0206-01 | Roboty ziemne wykonywane koparkami podsiębiernymi o poj. łyżki 0,40 m3 w gr. kat. I-II z transportem urobku sam. samowył. na odl. do 1 km | m3 | 16
12 | KNNR-6 0605-07 | Przepusty rurowe , z rur PEHD o średnicy 50cm- materiał Inwestora | m | 11
13 | KNR 2-02 1101-07 | Podkłady z ubitych materiałów sypkich na podłożu gruntowym | m3 | 2.16
14 | KNNR-6 0605-0401 | Ścianki czołowe z betonu B-25 dla przepustu z rur fi 50 cm | szt | 2
15 | KNR 2 -02 0201-03 | Ławy fundamentowe betonowe z B-25 | m3 | 0.48
16 | KNR 2-01 0230-01 | Zasypywanie wykopów spycharkami z przemieszczeniem gruntu na odl. do 10 m w gr. kat. I-III | m3 | 7.66
17 | KNR 2-01 0236-03 | Zagęszczanie nasypów zagęszczarkami; gr. sypkie kat. I-III | m3 | 7.66
18 | KNR 2-31 0114-05 | Podbudowa z kruszywa łamanego - w-wa dolna o gr. po zagęszczeniu 8cm | m2 | 8
19 | KNR 2-31 0114-05 | Podbudowa z kruszywa łamanego - w-wa dolna o gr. po zagęszczeniu 15 cm | m2 | 8
20 | KNR 2-31 0310-01 | Nawierzchnia z mieszanek mineralno - bitumicznych grysowych - w-wa wiążąca asfaltowa - gr. p zagęszczeniu 6 cm | m2 | 8
WARTOŚĆ ROBÓT NETTO
PODATEK VAT 23%
WARTOŚĆ ROBÓT BRUTTO
Podpis wykonawcy:
………………………………..

## Przedmiar (hidden)
|  | PRZEDMIAR ROBÓT | ZAŁĄCZNIK NR 5a
Przebudowa drogi powiatowej nr 3436P Ponętów Górny - Złota
Poz. | Podstawa | Opis elementów rozliczeniowy | Jedn. | Ilość
miary
1 | 2 | 3 | 4 | 5
1 | KNNR 1 0111-0100 | Roboty pomiarowe przy robotach ziemnych dla trasy drogowej w terenie równinnym | km | 1.49
2 | KNNR 6 0101-0700 | Wykonanie koryta na poszerzeinu jezdni na głebokości 23 cm | m2 | 40
3 | KNNR 6 0113-0400 | Wykonanie w-wy podbudowy z kruszywa łamanego grubość w-wy po zagęszczeniu 8 cm | m2 | 40
4 | KNNR 6 0113-0600 | Wykonanie w-wy podbudowy z kruszywa łamanego grubość w-wy po zagęszczeniu 15 cm | m2 | 40
5 | KNNR-6 1005-06 | Mechaniczne oczyszczenie nawierzcni drogowych bitumicznych | m2 | 6553.4
6 | KNNR-6 1005-07 | Skropienie nawierzchni drogowych emulsją asfaltową w ilości 0,5 kg/m2 | m2 | 6553.4
7 | KNNR-6 0108-02 | Mechaniczne wyrównanie nawierzchni betonem asfaltowym | t | 659.34
8 | KNNR-6 1301-0700 | Ścinka poboczy wraz z profilowaniem i zagęszczaniem, grubość warstwy średnio 10 cm | m2 | 2755
9 | KNR 4-01 0108-0500 | Wywóz ziemi ze ścinki samochodami samowyładowczymi na odl. 1 km | m3 | 275.5
10 | KNNR 6 2001-07 | Ręczne wyrównanie nawierzchni betonem asfaltowym | t | 10
11 |  | Odtworzenie rowu o głębokości 60 cm i szerokości dna rowu 40 cm wraz z wywożem ziemi strona prawa od km 0+050 do km 0+275 | m | 225