## KO Osiek W.- Czołowo
Załącznik nr 2
PZD/PN/5/2018
KOSZTORYS OFERTOWY
Przebudowa drogi powiatowej nr 3423P Osiek Wielki - Czołowo
odcinek o długości 0,47064 km
Lp. | Podstawa | Opis | Jedn. obm. | Ilość | Cena jedn. | Wartość
1 | 2 | 3 | 4 | 5 | 6 | 7
1 | KNNR 1 0111-01 | Roboty pomiarowe przy liniowych robotach drogowych w terenie równinnym. | km | 0.47064
2 | KNNR 6 1305-0100 | Regulacja pionowa studzienek dla urzadzeń podziemnych z bet. klasy C12/15, objętość betonu w jednym miejscu do 0,1 m³ | szt | 7
3 | KNNR 6 1305-0200 | Regulacja pionowa studzienek dla urzadzeń podziemnych z betonu klasy C12/15, objętość betonu w jednym miejscu od 0,1 m³ do 0,2 m³ | szt | 6
4 | KNNR-6 0108-01 | Ręczne wyrównanie nawierzchni betonem asfaltowym | t | 5
5 | KNNR 6 0102-0300 | Koryta wykonywane na poszerzeniach jezdni o średniej głębokości 30 cm w gruntach kat. II-IV | m2 | 890.8
6 | KNR 4-01 0108-1100 | Wywóz ziemi kat. II-IV samochodami samowyładowczymi do 5 t na odległość do 5 km | m³ | 267.24
7 | KNNR 6 0113-0600 | Wykonanie dolnej w-wy podbudowy z kruszywa łamanego 0-63 mm grubość w-wy po zagęszczeniu 15 cm | m2 | 890.8
8 | KNNR 6 0113-0400 | Wykonanie górnej w-wy podbudowy z kruszywa łamanego 0-31,5 mm grubość w-wy po zagęszczeniu 8 cm | m2 | 890.8
9 | KNNR 6 0108-0201 | Nawierzchnia z mieszanek mineralno-asfaltowych grysowych - warstwa wiążąca na poszerzeniu gr. po zagęszczeniu 4 cm | m2 | 749.59
10 | KNNR 6 2005-02 | Mechaniczne frezowanie nawierzchni asfaltowej na zimno, z odwozem ścinki na plac PZD gł. frezowania 4 cm | m2 | 24
11 | KNNR 6 1005-06 | Mechaniczne oczyszczenie nawierzchni drogowych bitumicznych | m2 | 2074.25
12 | KNNR 6 1005-07 | Połączenie międzywarstwowe - skropienie podbudowy asfaltowej emulsją asfaltową szybkorozpadową o zawartości asfaltu 50% w ilość 0,5 kg/m2 | m2 | 2823.84
13 | KNNR 6 0108-0201 | Mechaniczne wyrównywanie istniejącej podbudowy betonem asfaltowym 0/16 mm dla KR-2, z transportem betonu asfaltowego samochod. samowyład. 10-15 t na odl. 5km | t | 282.38
14 | KNNR 6 1302-0200 | Oczyszczenie rowów z namułu z wyprofilowaniem dna i skarp, grubość namułu 30 cm | m | 876
15 | KNNR 6 1302-0400 | Czyszczenie przepustów rurowych pod zjazdami o średnicy 0,3 m z namułu do 50% jego średnicy | m | 16
16 | KNNR 6 0802-0400 | Mechaniczne rozebranie nawierzchni z mas mineralno - bitumicznych gr. 4 cm |  | 4.8
17 | KNNR 6 0801-0210 | Rozebranie podbudowy z kruszywa gr. 20 cm | m2 | 4.8
18 | KNNR 1 0305-0100 | Wykopy liniowe lub jamiste ze skarpami o głębokości do 1,5 m i szerokpści dna do 1,5 m w gruncie o normalnej wilgotności | m³ | 91.26
19 | KNR 2-31 0816-0100 | Rozebranie przepustów rurowych o śr. 0,3 m pod zjazdami | m | 108
20 | KNR 2-33 601-0100 | Części przelotowe przepustów drogowych rurowych 1-otworowych, rury PCV fi·30·cm na ławie z kruszywa naturalnego | m | 108
21 | KNR 4-01 0105-0200 | Zasypanie wykopów o ścianach skośnych materiałem z dowozem (piasek średnioziarnisty) z ubiciem warstwami co 15 cm | m³ | 59.87
22 | KNNR 6 1301-0300 analogia | Utwardzenie tłuczniem wjazdów do posesji wraz z zagęszczeniem - grubość warstwy po zagęszczeniu 10 cm | t | 31.62
23 | KNNR 6 0204-0200 | Odtwrzenie podbudowy z tłucznia kamiennego gr. 20 cm | m2 | 4.8
24 | KNNR 6 1109-0200 | Odtworzenie nawierzchni z mieszaneek mineralno - asfaltowych po wymianie przepustu | m2 | 4.8
25 | KNNR-6 1301-0700 | Uzupełnienie poboczy materiałem z dowozem wraz z profilowaniem i zagęszczaniem, grubość warstwy średnio 10 cm | m2 | 657
26 | KNNR-6 0803-100 | Ręczne rozbranie nawierzchni z betonowej kostki brukowej | m² | 5.75
27 | KNNR-6 0803-0100 | Uzupełnienie podbudowy z mieszanki betonowej klasy C10/15, pielęgnacja piaskiem i wodą, grubość warstwy 15 cm | m² | 5.75
28 | KNNR 6 0502-0400 | Nawierzchnia z kostki brukowej betonowej bezfazowej grubości 8 cm, układanej na podsypce cementowo-piaskowej o gr. 3 cm, spoiny wypełniane piaskiem - materiał z rozbiórki (przełozenie) | m² | 5.75
29 | KNNR 6 0401-0500 | Wbudowanie oporników betonowych o wymiarach 12x25 cm na ławie betonowej z oporem | m | 11.5
Wartość kosztorysowa netto
VAT 23%
Wartość kosztorytsowa brutto
Koło, dnia ……………………..2018 r. …………………………………………………
podpis osoby działającej w imieniu Wykonawcy
(pieczęć oferenta)
(pieczęć Wykonawcy)

## Przedmiar (hidden)
|  | PRZEDMIAR ROBÓT | ZAŁĄCZNIK NR 5a
Przebudowa drogi powiatowej nr 3436P Ponętów Górny - Złota
Poz. | Podstawa | Opis elementów rozliczeniowy | Jedn. | Ilość
miary
1 | 2 | 3 | 4 | 5
1 | KNNR 1 0111-0100 | Roboty pomiarowe przy robotach ziemnych dla trasy drogowej w terenie równinnym | km | 1.49
2 | KNNR 6 0101-0700 | Wykonanie koryta na poszerzeinu jezdni na głebokości 23 cm | m2 | 40
3 | KNNR 6 0113-0400 | Wykonanie w-wy podbudowy z kruszywa łamanego grubość w-wy po zagęszczeniu 8 cm | m2 | 40
4 | KNNR 6 0113-0600 | Wykonanie w-wy podbudowy z kruszywa łamanego grubość w-wy po zagęszczeniu 15 cm | m2 | 40
5 | KNNR-6 1005-06 | Mechaniczne oczyszczenie nawierzcni drogowych bitumicznych | m2 | 6553.4
6 | KNNR-6 1005-07 | Skropienie nawierzchni drogowych emulsją asfaltową w ilości 0,5 kg/m2 | m2 | 6553.4
7 | KNNR-6 0108-02 | Mechaniczne wyrównanie nawierzchni betonem asfaltowym | t | 659.34
8 | KNNR-6 1301-0700 | Ścinka poboczy wraz z profilowaniem i zagęszczaniem, grubość warstwy średnio 10 cm | m2 | 2755
9 | KNR 4-01 0108-0500 | Wywóz ziemi ze ścinki samochodami samowyładowczymi na odl. 1 km | m3 | 275.5
10 | KNNR 6 2001-07 | Ręczne wyrównanie nawierzchni betonem asfaltowym | t | 10
11 |  | Odtworzenie rowu o głębokości 60 cm i szerokości dna rowu 40 cm wraz z wywożem ziemi strona prawa od km 0+050 do km 0+275 | m | 225