## KO chodnik
Zadanie nr 2
ZAŁĄCZNIK NR 2a
PZD/PN/24/2018
KOSZTORYS OFERTOWY
Przebudowa ulicy Przemysłowej w Kole
w zakresie nawierzchni chodników i zjazdów
Lp. | Podstawa wyceny | Opis | Jedn. miary | Ilość | Cena zł | Wartość zł (5 x 6)
1 | 2 | 3 | 4 | 5 | 6 | 7
I | ROBOTY POMIAROWE
1 | KNR 201 0119 03 | Roboty pomiarowe przy liniowych robotach ziemnych - trasa dróg w terenie równinnym | km | 0.23
2 | kalkulacja indywidualna | Inwentaryzacja geodezyjna powykonawcza | km | 0.23
II | ROBOTY ROZBIÓRKOWE
3 | KNR 2-31 0815- 06 | Rozebranie nawierzchni z betonowej kostki brukowej gr. 6 cm na podsypce cem. - piaskowej z ułożeniem w stosy na paletach i przewóz do PZD | m2 | 106.5
III | CHODNIKI
4 | KNR 2-31 0401- 01 | Rowki pod obrzeża 20x6 o wym. 20x20 cm w gruncie kat. I-II | m | 144.9
5 | KNR 2-31 0402- 04 | Ława pod obrzeża betonowe z betonu C12/15 z oporem | m3 | 3.26
6 | KNR 2-31 0407- 01 | Obrzeża betonowe o wym. 20x6 cm na podsypce piaskowej z wyp. spoin zaprawą cementową | m | 144.9
7 | KNR 2-31 0101- 01 | Mechaniczne wykonanie koryta na całej szerokości jezdni i chodników w gruncie kat. I-IV głębok. 24 cm | m2 | 543.31
8 | KNR 4-01 0108- 05 | Wywóz ziemi z wykopów samochodami samowyładow- czymi | m3 | 130.39
9 | KNR 2-01 0206- 03 | Dowóz gruntu (piasek średnioziarnisty) na warstwę odsączającą samochod. samowyładowczym | m3 | 27.17
10 | KNR 2-31 0104- 01 | Profilowanie i zagęszczenie warstwy odsączającej w korycie i na poszerzeniach - grub. warstwy po zag. 5 cm | m2 | 543.31
11 | KNR 2-31 0109- 03 analogia | Podbudowa z mieszanki betonowej klasy C8/10 gr. 10 cm. | m2 | 543.31
12 | KNR 2-31 0511- 02 | Nawierzchnie z kostki brukowej betonowej bezfazowej koloru szarego grub. 6 cm na podsypce cementowo- piaskowej | m2 | 543.31
IV | ZJAZDY
13 | KNR 2-31 0401- 01 analogia | Rowki pod obrzeża 30x8 o wym. 20x20 cm w gruncie kat. I-II | m | 82.95
14 | KNR 2-31 0402- 04 | Ława pod obrzeża betonowe z betonu C12/15 z oporem | m3 | 1.87
15 | KNR 2-31 0407- 01 | Obrzeża betonowe o wym. 30x8 cm na podsypce pias- kowej z wyp.spoin zaprawą cem. | m | 82.95
16 | KNR 2-31 0101- 01 | Mechaniczne wykonanie koryta na całej szerokości jezd- ni i chodników w gruncie kat.I-IV głębok. 41 cm | m2 | 300.53
17 | KNR 4-01 0108- 05 | Wywóz ziemi z wykopów samochodami samowyładow- czymi | m3 | 123.22
18 | KNR 2-31 0104- 01 | Podbudowa pomocnicza z mieszanki związanej spoiwem hydraulicznym dla KR 4 gr. 12 cm | m2 | 300.53
19 | KNR 2-31 0109- 03 analogia | Podbudowa z mieszanki betonowej klasy C16/20 gr. 20 cm | m2 | 300.53
20 | KNR 2-31 0511- 02 | Nawierzchnie z kostki brukowej betonowej bezfazowej koloru grafitowego grub. 8 cm na podsypce cementowo- piaskowej gr. 3 cm | m2 | 300.53
V | URZĄDZENIA OBCE
21 | KNR 2-31 1406- 03 | Regulacja pionowa studzienek dla włazów kanałowych i wpustów | szt | 2
22 | KNR 2-31 1406- 04 | Regulacja pionowa studzienek dla zaworów wodociągo- wych i gazowych | szt | 2
23 | KNR-W 2-01 0304-03 | Odkrywki próbne - Roboty ziemne z przewozem gruntu taczkami na odległość do 10 m (kat.gr.IV) | m3 | 8
24 | KNR 4-01 0105- 02 | Zasypanie wykopów ziemią z ukopów z przerzutem zie- mi i ubiciem warstwami co 15 cm w gr.kat. III | m3 | 8
Wartość kosztorysowa robót bez podatku VAT
Podatek VAT
Ogółem wartość kosztorysowa robót
Koło, dnia ……………………..2018 r. …………………………………………………
podpis osoby działającej w imieniu Wykonawcy
(pieczęć Wykonawcy )

## KO jezdnia
Zadanie nr 1
ZAŁĄCZNIK NR 2
PZD/PN/24/2018
KOSZTORYS OFERTOWY
Przebudowa ulicy Przemysłowej w Kole
w zakresie nawierzchni jezdni i elementów odwodnienia
Lp. | Podstawa wyceny | Opis | Jedn. miary | Ilość | Cena zł | Wartość zł (5 x 6)
1 | 2 | 3 | 4 | 5 | 6 | 7
I | ROBOTY POMIAROWE
1 | KNR 201 0119 03 | Roboty pomiarowe przy liniowych robotach ziemnych - trasa dróg w terenie równinnym | km | 0.1
2 | kalkulacja indywidualna | Inwentaryzacja geodezyjna powykonawcza | km | 0.1
II | KANALIZACJA DESZCZOWA
3 | KNR 2-01 0205- 03 | Roboty ziemne wykon. koparkami podsiębiernymi o poj. łyżki 0.25 m3 w gr.kat. I-II z transp. urobku samochod. samowyładowczymi pod kolektory | m3 | 69.6
4 | KNR-W 2-18 0408-03 | Kanały z rur PP łączonych na wcisk o śr. zewn. 200 mm | m | 8
5 | KNR-W 2-18 0408-03 | Kanały z rur PP łączonych na wcisk o śr. zewn. 250 mm | m | 50
6 | KNR 4-01 0105- 02 | Zasypanie wykopów ziemią z ukopów z przerzutem ziemi i ubiciem warstwami co 15 cm w gr.kat. III | m3 | 66.9
7 | KNR 4-01 0108- 05 | Wywóz ziemi z wykopów samochodami samowyładowczymi | m3 | 2.7
8 | KNR 2-01 0205- 03 | Roboty ziemne wykon.koparkami podsiębiernymi o poj.łyżki 0.25 m3 w gr.kat. I-II z transp.urobku samochod.samowyładowczymi pod studnie | m3 | 6.48
9 | KNR 2-18 0614- 01 | Studnie rewizyjne z kręgów bet. o śr.1000 mm w gruncie kat. I-II z prefabrykowanych elementów z włazem zamykanym D400kN, pokrywy studzienne posadowione na pierścieniach odciążających | stud. | 3
10 | KNR 4-01 0105- 02 | Zasypanie wykopów ziemią z ukopów z przerzutem ziemi i ubiciem warstwami co 15 cm w gr.kat. III | m3 | 2.95
11 | KNR 4-01 0108- 05 | Wywóz ziemi z wykopów samochodami samowyładowczymi | m3 | 3.53
12 | KNR 2-01 0205- 03 | Roboty ziemne wykon.koparkami podsiębiernymi o poj.łyżki 0.25 m3 w gr.kat. I-II z transp.urobku samochod.samowyładowczymi pod studnie | m3 | 0.86
13 | KNR 2-18 0625- 02 | Studzienki ściekowe z gotowych elementów betonowe o śr.500 mm z osadnikiem bez syfonu na podłożu z piasku średnioziarnistego gr. 10 cm z wpustem żeliwnym typu ciężkiego | szt. | 2
14 | KNR 4-01 0105- 02 | Zasypanie wykopów ziemią z ukopów z przerzutem zie- mi i ubiciem warstwami co 15 cm w gr.kat. III | m3 | 0.47
15 | KNR 4-01 0108- 05 | Wywóz ziemi z wykopów samochodami samowyładow- czymi | m3 | 0.39
16 | kalkulacja własna | Demontaż wpustu ulicznego | szt | 1
III | JEZDNIA BITUMICZNA
17 | KNR AT-03 0101-01 | Roboty remontowe - cięcie piłą nawierzchni bitumicz- nych na gł. do 5 cm | m | 16
18 | KNR 2-01 0228- 05 | Wykopy wykonywane mechanicznie w gruncie kat. III - jezdnia + ścieki | m3 | 378.02
19 | KNR 4-01 0108- 05 | Wywóz ziemi z wykopów samochodami samowyładow- czymi | m3 | 378.02
20 | KNR 2-31 0103- 04 | Mechaniczne profilowanie i zagęszenie podłoża pod warstwy konstrukcyjne nawierzchni w gr.kat. I-IV | m2 | 641.32
21 | KNNR -6 0111-100 | Podbudowa pomocnicza z mieszanki związanej spoiwem hydraulicznym dla KR4 gr. 15 cm | m2 | 378.02
22 | KNNR -6 0110-200 | Warstwa podbudowy zasadniczej z mieszanki niezwiązanej z kruszywem C90/3 dla KR4 gr. 20 cm | m2 | 604.6
23 | KNNR -6 0110-200 | Warstwa podbudowy zasadniczej z betonu asfaltowego wg WT-1 i WT-2 z 2010r. dla KR4 gr. 10 cm | m2 | 604.6
24 | KNR 2-31 1004- 07 | Skropienie nawierzchni drogowej emulsją asfaltową 0,5 kg/m2 | m2 | 604.6
25 | KNNR -6 0308-100 | Warstwa wiążąca z betonu asfaltowego wg WT-1 i WT-2 z 2010r. dla KR4 gr. 6 cm | m2 | 604.6
26 | KNR 2-31 1004- 07 | Skropienie nawierzchni drogowej emulsją asfaltową 0,2 kg/m2 pod warstwę ścieralną | m2 | 604.6
27 | KNR 2-31 0310- 05/06 | Warstwa ścieralna z SMA 11 PMB 45/80-55 wg WT-1 i WT-2 z 2010r. dla KR4 gr. 4 cm. | m2 | 604.6
28 | KNR 2-31 0402- 04 | Ława z betonu C12/15 gr. 32 cm. | m3 | 30.18
29 | KNR 2-31 0511- 02 | Ściek przykrawężnikowy z betonowej kostki brukowej koloru grafitowego na podsypce cementowo - piaskowej 1:4 gr. 8 cm | m2 | 94.32
IV | KRAWĘŻNIKI
30 | KNR 2-31 0401- 07 | Rowki pod krawężniki i ławy krawężnikowe o wym. 40x40 cm w gruncie kat.I-II | m | 200
31 | KNR 2-31 0403- 03 | Krawężniki betonowe o wym. 15x30 cm na podsypce cem.piaskowej | m | 200
V | URZĄDZENIA OBCE
32 | KNR 2-31 1406- 03 | Regulacja pionowa studzienek dla włazów kanałowych i wpustów | szt | 2
33 | KNR 2-31 1406- 04 | Regulacja pionowa studzienek dla zaworów wodociągo- wych i gazowych | szt | 2
34 | KNR-W 2-01 0304-03 | Odkrywki próbne - Roboty ziemne z przewozem gruntu taczkami na odległość do 10 m (kat.gr.IV) | m3 | 8
35 | KNR 4-01 0105- 02 | Zasypanie wykopów ziemią z ukopów z przerzutem zie- mi i ubiciem warstwami co 15 cm w gr.kat. III | m3 | 8
Wartość kosztorysowa robót bez podatku VAT
Podatek VAT
Ogółem wartość kosztorysowa robót
Koło, dnia ……………………..2018 r. …………………………………………………
podpis osoby działającej w imieniu Wykonawcy
(pieczęć Wykonawcy )