## K0sztorys Ofertowy Umień-Ostrów
ZAŁĄCZNIK NR 2
KOSZTORYS OFERTOWY
Przebudowa drogi powiatowej nr 3408P Umień - Ostrów
Poz. | Podstawa | Opis elementów rozliczeniowy | Jedn. | Ilość | Cena | Wartość
|  |  | miary |  | jedn.
1 | 2 | 3 | 4 | 5 | 6 | 7
1 | KNNR 1 0111-0100 | Roboty pomiarowe przy robotach ziemnych dla trasy drogowej w terenie równinnym | km | 2.085
2 | KNNR 6 1005-06 | Oczyszczenie mechaniczne nawierzchni drogowych bitumicznych | m2 | 10346
3 | KNNR 6 1005-07 | Połączenie międzywarstwowe - skropienie podbudowy asfaltowej emulsją asfaltową szybkorozpadową o zawartości asfaltu 50% w ilość 0,5 kg/m2 | m2 | 10346
4 | KNNR 6 0108-0201 | Mechaniczne wyrównywanie istniejącej podbudowy betonem asfaltowym 0/16 mm dla KR-2, z transportem betonu asfaltowego samochod. samowyład. 10-15 t | t | 1034.6
5 | KNNR-6 0108-01 | Ręczne wyrównanie nawierzchni betonem asfaltowym | t | 10
6 | KNNR-6 1301-07 | Ścinka poboczy wraz z profilowaniem i i zagęszczaniem, grubość warstwy średnio 10 cm | m2 | 3132
7 | KNR 4-01 0108-05 | Wywóz ziemi ze ścinki samochodami samowyładowczymi na odłegłość 1 km | m³ | 313.2
8 | KNNR 6 0802/0400 | Mechaniczne rozebranie nawierzchni z mas mineralno - bitumicznych gr. 4 cm | m2 | 14.3
9 | KNNR 6 0801/0210 | Rozebranie podbudowy z kruszywa gr. 20 cm | m2 | 40.3
10 | KNNR 1 0305/0100 | Wykopy liniowe lub jamiste ze skarpami o głębokości do 1,5 m i szerokości dna do 1,5 m w gruncie o normalnej wilgotności | m³ | 81.59
11 | KNNR 6 0605/0100 | Ławy fundamentowe żwirowe pod przepusty rurowe gr. 10 cm | m³ | 2.09
12 | KNNR 4 1308/0400 | Przepust rurowy z rur karbowanych PCV Ø 400 mm | mb | 52.3
13 | KNR 4-01 0105-0200 | Zasypanie wykopów o ścianach skośnych materiałem z dowozem (piasek średnioziarnisty) z ubiciem warstwami co 15 cm | m³ | 75.02
14 | KNNR 6 0204/0200 | Odtworzenie podbudowy tłuczniowej gr. 20 cm | m2 | 40.3
15 | KNNR-6 1108/0101 | Odtworzenie nawierzchni z mieszanek mineralno - asfaltowych po wymianie przepustu | m2 | 14.3
16 | KNR 2-31 1403-06 | Oczyszczenie rowów z namułu z wyprofilowaniem skarp i dna rowu, przy średniej gr. namułu 40 cm | mb | 120
ROBOTY NIEPRZEWIDZIANE |  | WARTOŚĆ ROBÓT NETTO
PODATEK VAT 23%
WARTOŚĆ ROBÓT BRUTTO
Koło, dnia ……………………..2018 r. …………………………………………………
podpis osoby działającej w imieniu Wykonawcy
(pieczęć Wykonawcy )

## Przedmiar (hidden)
|  | PRZEDMIAR ROBÓT | ZAŁĄCZNIK NR 5a
Przebudowa drogi powiatowej nr 3436P Ponętów Górny - Złota
Poz. | Podstawa | Opis elementów rozliczeniowy | Jedn. | Ilość
miary
1 | 2 | 3 | 4 | 5
1 | KNNR 1 0111-0100 | Roboty pomiarowe przy robotach ziemnych dla trasy drogowej w terenie równinnym | km | 1.49
2 | KNNR 6 0101-0700 | Wykonanie koryta na poszerzeinu jezdni na głebokości 23 cm | m2 | 40
3 | KNNR 6 0113-0400 | Wykonanie w-wy podbudowy z kruszywa łamanego grubość w-wy po zagęszczeniu 8 cm | m2 | 40
4 | KNNR 6 0113-0600 | Wykonanie w-wy podbudowy z kruszywa łamanego grubość w-wy po zagęszczeniu 15 cm | m2 | 40
5 | KNNR-6 1005-06 | Mechaniczne oczyszczenie nawierzcni drogowych bitumicznych | m2 | 6553.4
6 | KNNR-6 1005-07 | Skropienie nawierzchni drogowych emulsją asfaltową w ilości 0,5 kg/m2 | m2 | 6553.4
7 | KNNR-6 0108-02 | Mechaniczne wyrównanie nawierzchni betonem asfaltowym | t | 659.34
8 | KNNR-6 1301-0700 | Ścinka poboczy wraz z profilowaniem i zagęszczaniem, grubość warstwy średnio 10 cm | m2 | 2755
9 | KNR 4-01 0108-0500 | Wywóz ziemi ze ścinki samochodami samowyładowczymi na odl. 1 km | m3 | 275.5
10 | KNNR 6 2001-07 | Ręczne wyrównanie nawierzchni betonem asfaltowym | t | 10
11 |  | Odtworzenie rowu o głębokości 60 cm i szerokości dna rowu 40 cm wraz z wywożem ziemi strona prawa od km 0+050 do km 0+275 | m | 225