## KI
KOSZTORYS INWESTORSKI
Przebudowa drogi powiatowej nr 3438P Dębowiczki - Głębokie
odcinek o długości 0,990 km
Lp. | Podstawa | Opis | Jedn. obm. | Ilość jedn. | Cena jedn. | Wartość bez podatku VAT
1 | 2 | 3 | 4 | 5 | 6 | 7
1 | KNNR 1 0111-01 | Roboty pomiarowe przy liniowych robotach drogowych w terenie równinnym. | km | 0.99 | 4238.79 | 4196.4021
2 | KNNR 6 0102-0300 | Koryta wykonywane na poszerzeniach jezdni o średniej głębokości 30 cm w gruntach kat. II-IV | m2 | 10.4 | 10 | 104
3 | KNR 4-01 0108-1100 | Wywóz ziemi kat. II-IV samochodami samowyładowczymi do 5 t na odległość do 5 km | m³ | 2.81 | 10 | 28.1
4 | KNNR 6 0113-0600 | Wykonanie dolnej w-wy podbudowy z kruszywa łamanego 0-63 mm grubość w-wy po zagęszczeniu 15 cm | m2 | 10.4 | 32 | 332.8
5 | KNNR 6 0113-0400 | Wykonanie górnej w-wy podbudowy z kruszywa łamanego 0-31,5 mm grubość w-wy po zagęszczeniu 8 cm | m2 | 10.4 | 20 | 208
6 | KNNR 6 0108-0201 | Nawierzchnia z mieszanek mineralno-asfaltowych grysowych - warstwa wiążąca na poszerzeniu gr. po zagęszczeniu 6 cm | m2 | 9.75 | 45 | 438.75
7 | KNNR 6 2005-02 | Mechaniczne frezowanie nawierzchni asfaltowej na zimno gł. frezowania 4 cm | m2 | 20 | 16 | 320
8 | KNNR 6 1005-06 | Mechaniczne oczyszczenie nawierzchni drogowych bitumicznych | m2 | 8677.32 | 0.5 | 4338.66
9 | KNNR-6 0108-01 | Ręczne wyrównanie nawierzchni betonem asfaltowym | t | 10 | 300 | 3000
10 | KNNR 6 1005-07 | Połączenie międzywarstwowe - skropienie podbudowy asfaltowej emulsją asfaltową szybkorozpadową o zawartości asfaltu 50% w ilość 0,5 kg/m2 | m2 | 8677.32 | 2.5 | 21693.3
11 | KNNR 6 0108-0201 | Mechaniczne wyrównywanie istniejącej podbudowy betonem asfaltowym 0/16 mm dla KR-2, z transportem betonu asfaltowego samochod. samowyład. 10-15 t na odl. 5km | t | 867.73 | 280 | 242964.4
12 | KNNR 6 1302-0200 | Oczyszczenie rowów z namułu z wyprofilowaniem dna i skarp, grubość namułu 30 cm | m | 720 | 11 | 7920
13 | KNNR 1 0305-0100 | Wykopy liniowe lub jamiste ze skarpami o głębokości do 1,5 m i szerokpści dna do 1,5 m w gruncie o normalnej wilgotności | m³ | 100.62 | 30 | 3018.6
14 | KNR 2-31 0816-0100 | Rozebranie przepustów rurowych o śr. 0,3 m pod zjazdami | m | 90 | 20 | 1800
15 | KNR 2-33 601-0100 | Części przelotowe przepustów drogowych rurowych 1-otworowych, rury PCV fi 30 cm na ławie z kruszywa naturalnego | m | 129 | 150 | 19350
16 | KNR 4-01 0105-0200 | Zasypanie wykopów o ścianach skośnych materiałem z dowozem (piasek średnioziarnisty) z ubiciem warstwami co 15 cm | m³ | 90.5 | 60 | 5430
17 | KNNR 6 0113-0600 | Wykonanie podbudowy z kruszywa łamanego 0-63 mm grubość w-wy po zagęszczeniu 15 cm - zjazdy część o nawierzchni asfaltowej | m2 | 111 | 32 | 3552
18 | KNNR 6 0108-0201 | Nawierzchnia z mieszanek mineralno-asfaltowych - warstwa ścieralna na zjazdach gr. po zagęszczeniu 4 cm | m2 | 111 | 32 | 3552
19 | KNNR 6 1301-0300 analogia | Utwardzenie tłuczniem zjazdów wraz z zagęszczeniem - grubość warstwy po zagęszczeniu 15 cm | t | 90.02 | 120 | 10802.4
20 | KNNR-6 1301-07 | Ścinka poboczy wraz z profilowaniem i i zagęszczaniem, grubość warstwy średnio 10 cm | m2 | 1287.8 | 7 | 9014.6
|  |  | Wartość kosztorysowa netto |  |  | 342064.0121
|  |  | VAT 23% |  |  | 78674.7228
|  |  | Wartość kosztorytsowa brutto |  |  | 420738.7349
Koło, dnia 23.05.2019 r.
Wartość zamówienia: 34 2064,01 : 4,3117 = 79 333,91 euro
Wyceny szacunkowej przedmiotu zamówienia dokonano na podstawie cen jednostkowych
z 2019 r. w oparciu, o które zawarto umowy z wykonawcami
(pieczęć oferenta)

## KO
|  | PZD/PN/9/2019 | Załącznik nr 2
(pieczęć firmy)
| KOSZTORYS OFERTOWY | KOSZTORYS OFERTOWY
Data : ..........................................................
Nazwa Wykonawcy: ............................................................................................................
............................................................................................................
Przebudowa drogi powiatowej nr 3438P Dębowiczki - Głębokie
odcinek o długości 0,990 km
Lp. | Podstawa | Opis | Jedn. obm. | Ilość jedn. | Cena jedn. | Wartość bez podatku VAT
1 | 2 | 3 | 4 | 5 | 6 | 7
1 | KNNR 1 0111-01 | Roboty pomiarowe przy liniowych robotach drogowych w terenie równinnym. | km | 0.99
2 | KNNR 6 0102-0300 | Koryta wykonywane na poszerzeniach jezdni o średniej głębokości 30 cm w gruntach kat. II-IV | m2 | 10.4
3 | KNR 4-01 0108-1100 | Wywóz ziemi kat. II-IV samochodami samowyładowczymi do 5 t na odległość do 5 km | m³ | 2.81
4 | KNNR 6 0113-0600 | Wykonanie dolnej w-wy podbudowy z kruszywa łamanego 0-63 mm grubość w-wy po zagęszczeniu 15 cm | m2 | 10.4
5 | KNNR 6 0113-0400 | Wykonanie górnej w-wy podbudowy z kruszywa łamanego 0-31,5 mm grubość w-wy po zagęszczeniu 8 cm | m2 | 10.4
6 | KNNR 6 0108-0201 | Nawierzchnia z mieszanek mineralno-asfaltowych grysowych - warstwa wiążąca na poszerzeniu gr. po zagęszczeniu 6 cm | m2 | 9.75
7 | KNNR 6 2005-02 | Mechaniczne frezowanie nawierzchni asfaltowej na zimno gł. frezowania 4 cm | m2 | 20
8 | KNNR 6 1005-06 | Mechaniczne oczyszczenie nawierzchni drogowych bitumicznych | m2 | 8677.32
9 | KNNR-6 0108-01 | Ręczne wyrównanie nawierzchni betonem asfaltowym | t | 10
10 | KNNR 6 1005-07 | Połączenie międzywarstwowe - skropienie podbudowy asfaltowej emulsją asfaltową szybkorozpadową o zawartości asfaltu 50% w ilość 0,5 kg/m2 | m2 | 8677.32
11 | KNNR 6 0108-0201 | Mechaniczne wyrównywanie istniejącej podbudowy betonem asfaltowym 0/16 mm dla KR-2, z transportem betonu asfaltowego samochod. samowyład. 10-15 t na odl. 5km | t | 867.73
12 | KNNR 6 1302-0200 | Oczyszczenie rowów z namułu z wyprofilowaniem dna i skarp, grubość namułu 30 cm | m | 720
13 | KNNR 1 0305-0100 | Wykopy liniowe lub jamiste ze skarpami o głębokości do 1,5 m i szerokpści dna do 1,5 m w gruncie o normalnej wilgotności | m³ | 100.62
14 | KNR 2-31 0816-0100 | Rozebranie przepustów rurowych o śr. 0,3 m pod zjazdami | m | 90
15 | KNR 2-33 601-0100 | Części przelotowe przepustów drogowych rurowych 1-otworowych, rury PCV fi 30 cm na ławie z kruszywa naturalnego | m | 129
16 | KNR 4-01 0105-0200 | Zasypanie wykopów o ścianach skośnych materiałem z dowozem (piasek średnioziarnisty) z ubiciem warstwami co 15 cm | m³ | 90.5
17 | KNNR 6 0113-0600 | Wykonanie podbudowy z kruszywa łamanego 0-63 mm grubość w-wy po zagęszczeniu 15 cm - zjazdy część o nawierzchni asfaltowej | m2 | 111
18 | KNNR 6 0108-0201 | Nawierzchnia z mieszanek mineralno-asfaltowych - warstwa ścieralna na zjazdach gr. po zagęszczeniu 4 cm | m2 | 111
19 | KNNR 6 1301-0300 analogia | Utwardzenie tłuczniem zjazdów wraz z zagęszczeniem - grubość warstwy po zagęszczeniu 15 cm | t | 90.02
20 | KNNR-6 1301-07 | Ścinka poboczy wraz z profilowaniem i i zagęszczaniem, grubość warstwy średnio 10 cm | m2 | 1287.8
Wartość kosztorysowa netto
VAT 23%
Wartość kosztorytsowa brutto
………………………………………..
Podpis Wykonawcy
(pieczęć oferenta)

## Przedmiar (hidden)
|  | PRZEDMIAR ROBÓT | ZAŁĄCZNIK NR 5a
Przebudowa drogi powiatowej nr 3436P Ponętów Górny - Złota
Poz. | Podstawa | Opis elementów rozliczeniowy | Jedn. | Ilość
miary
1 | 2 | 3 | 4 | 5
1 | KNNR 1 0111-0100 | Roboty pomiarowe przy robotach ziemnych dla trasy drogowej w terenie równinnym | km | 1.49
2 | KNNR 6 0101-0700 | Wykonanie koryta na poszerzeinu jezdni na głebokości 23 cm | m2 | 40
3 | KNNR 6 0113-0400 | Wykonanie w-wy podbudowy z kruszywa łamanego grubość w-wy po zagęszczeniu 8 cm | m2 | 40
4 | KNNR 6 0113-0600 | Wykonanie w-wy podbudowy z kruszywa łamanego grubość w-wy po zagęszczeniu 15 cm | m2 | 40
5 | KNNR-6 1005-06 | Mechaniczne oczyszczenie nawierzcni drogowych bitumicznych | m2 | 6553.4
6 | KNNR-6 1005-07 | Skropienie nawierzchni drogowych emulsją asfaltową w ilości 0,5 kg/m2 | m2 | 6553.4
7 | KNNR-6 0108-02 | Mechaniczne wyrównanie nawierzchni betonem asfaltowym | t | 659.34
8 | KNNR-6 1301-0700 | Ścinka poboczy wraz z profilowaniem i zagęszczaniem, grubość warstwy średnio 10 cm | m2 | 2755
9 | KNR 4-01 0108-0500 | Wywóz ziemi ze ścinki samochodami samowyładowczymi na odl. 1 km | m3 | 275.5
10 | KNNR 6 2001-07 | Ręczne wyrównanie nawierzchni betonem asfaltowym | t | 10
11 |  | Odtworzenie rowu o głębokości 60 cm i szerokości dna rowu 40 cm wraz z wywożem ziemi strona prawa od km 0+050 do km 0+275 | m | 225