## KI dr. 3405P gm. Kłodawa
ZAŁĄCZNIK NR 2
PZD/PN/8/2019
KOSZTORYS OFERTOWY PRZEBUDOWA DROGI POWIATOWEJ NR 3405P NA TERENIE GMINY KŁODAWA
Lp. |  | Podstawa | Opis | Jedn. obm. | Ilość | Cena jedn. | Wartość
1 | 2 | 3 | 4 | 5 | 6 | 7 | 8
1 |  |  | ROBOTY POMIAROWE I PRZYGOTOWAWCZE
1 | D-01.01.01 | KNNR 1 0111-0100 | Roboty pomiarowe przy liniowych robotach drogowych w terenie równinnym | km | 0.99
2 | D-01.02.04 | KNNR 6 0805-0800 | Rozebranie nawierzchni z mas mineralno-bitumicznych o grubości 4 cm | m² | 12.84
3 | D-01.02.04 | KNNR 6 0801-0110 | Mechaniczne rozebranie podbudowy z kruszywa o grubości 20 cm | m² | 12.84
4 | D-01.02.04 | KNNR 6 0803-0500 | Rozebranie nawierzchni zjazdów z betonowej kostki brukowej | m² | 41.4
5 | D-01.02.04 | KNR 4-04 1103-04 | Rozebranie nawierzchni zjazdów z płyt drogowych grubości 12 cm - trylinka - transport w miejsce wskazane przez inwestora | m³ | 127.5
6 | D-01.02.04 | KNNR 6 0806-0700 | Rozebranie chodników z płyt betonowych o wym. 35x35x5 cm na podsypce cementowo - piaskowej (50% do utylizacji, 50% do złożenia na palety) | m² | 187.41
7 | DM-00.00.00 | KNR 4-04 1103-04 | Transport płytek chodnikowych z rozbiórki na plac wskazany przez inwestora (50%), odl. do 20 km | m³ | 4.69
8 | D-01.02.04 | KNNR 6 0806-0200 | Rozebranie krawężników betonowych 15x30x100 cm na podsypce cementowo - piaskowej | m | 175.4
9 | D-01.02.04 | KNNR 6 0806-0800 | Rozebranie obrzeży betonowych o wym. 6x25 na podsypce piaskowej | m | 150.35
10 | D-01.02.04 | KNNR 6 0806-0800 | Rozebranie obrzeży betonowych o wym. 8x30 na podsypce piaskowej | m | 20.7
11 | D-01.02.04 | KNR 4-01 0108-1300 | Wywiezienie gruzu z terenu rozbiórki przy mechanicznym załadowaniu i wyładowaniu samoch. samowyład. na odległość 5 km (50% płytek chodnikowych, krawężniki, obrzeża, gruz asfalt., trylinka, kostka betonowa) | m³ | 21.72
12 | D-03.02.01a | KNNR 6 1305-0100 | Regulacja pionowa studzienek dla urządzeń podziemnych z betonu B-15, objętość betonu w jednym miejscu do 0,1 m3 | szt | 6
13 | D-03.02.01a | KNNR 6 1305-0300 | Regulacja pionowa studzienek dla urządzeń podziemnych z betonu B-15, objętość betonu w jednym miejscu do 0,2 m3 do 0,3 m3 | szt | 7
14 | D-04.04.02 | KNNR 6 0204-0200 | Odtworzenie podbudowy z tłucznia kamiennego gr. 20 cm | m2 | 12.84
15 | D - 05.03.06 | KNNR 6 1109-0200 | Odtworzenie nawierzchni z mieszanek mineralno - asfaltowych po wymianie przepustu | m2 | 12.84
2 |  |  | ELEMENTY ODWODNIENIA
16 | D-01.00.00 | KNR 4-05 0411-0200 | Demontaż studzienek ściekowych ulicznych betonowych o śr. 500 mm | szt | 4
17 | D-02.01.01 | KNNR 1 0209-03 | Wykopy pod studzienki ściekowe (Wp) - wykopy oraz przekopy wyk.na odkład koparkami przedsiębiernymi o poj. łyżki 0.25 m3 w gr.kat. I-II | m³ | 4.22
18 | D-03.02.01 | KNNR 4 1424-02 | Studzienki ściekowe uliczne betonowe o śr. 500 mm z osadnikiem bez syfonu | szt | 4
19 | D-03.02.01 | KNR 4-01 0105-0200 | Zasypanie wykopów o ścianach pionowych materiałem z dowozem (piasek średnioziarnisty) z ubiciem warstwami co 15 cm | m³ | 3.43
20 | D-02.01.01 | KNNR 1 0209-03 | Wykopy pod przykanaliki - wykopy oraz przekopy wyk.na odkład koparkami przedsiębiernymi o poj. łyżki 0.25 m3 w gr.kat. I-II | m³ | 19.8
21 | D-03.02.01 | KNNR 4 1308-0600 | Kanały z rur PVC łączonych na wcisk o śr. zewn. 200 mm układane na ławach z kruszywa naturalnego gr. 5 cm | m | 22
22 | D-03.02.01 | KNR 4-01 0105-0200 | Zasypanie wykopów o ścianach pionowych materiałem z dowozem (piasek średnioziarnisty) z ubiciem warstwami co 15 cm | m³ | 19.1
3 |  |  | NAWIERZCHNIA JEZDNI
23 | D-05.03.11 | KNNR 6 2005-02 | Mechaniczne frezowanie nawierzchni asfaltowej na zimno, gł. frezowania wg tabeli | m2 | 22
24 | D-05.03.05 | KNNR 6 1005-06 | Oczyszczenie mechaniczne nawierzchni drogowych bitumicznych | m2 | 5100.62
25 | D-05.03.05 | KNNR 6 1005-07 | Połączenie międzywarstwowe - skropienie podbudowy asfaltowej emulsją asfaltową szybkorozpadową o zawartości asfaltu 50% w ilość 0,5 kg/m2 | m2 | 5100.62
26 | D-05.03.05 | KNNR 6 0108-0201 | Mechaniczne wyrównywanie istniejącej podbudowy betonem asfaltowym 0/16 mm dla KR-2, z transportem betonu asfaltowego samochod. samowyład. 10-15 t - odcinek o przekroju półulicznym - od km 0+000 do km 0+167,21 | t | 182.7
27 | D - 05.03.06 | KNNR-6 0108-01 | Ręczne wyrównanie nawierzchni betonem asfaltowym | t | 10
28 | D-05.03.05 | KNNR 6 0108-0201 | Mechaniczne wyrównywanie istniejącej podbudowy betonem asfaltowym 0/16 mm dla KR-2, z transportem betonu asfaltowego samochod. samowyład. 10-15 t - odcinek o przekroju drogowym - od km 0+167,21 do km 0+990 | t | 421.02
4 |  |  | ŚCIEK
29 | D-04.01.01 | KNNR 6 0102-0600 | Koryta wykonanie na poszerzeniach jezdni lub chodników o średniej głębokości 25 cm | m² | 16.75
30 | D-01.02.04 | KNR 4-01 0108-05 | Wywóz ziemi z wykopów samochodami samowyładowczymi | m³ | 4.19
31 | D-04.01.01 | KNNR 6 0103-01 | Profilowanie i zagęszczanie podłoża wykonywane ręcznie w gruncie kat. II-IV pod warstwy konstrukcyjne nawierzchni zjazdów | m² | 16.75
32 | D-04.06.01 | KNNR 6 0109-0307 | Podbudowy z mieszanki betonowej klasy C16/20, pielęgnacja piaskiem i wodą, grubość warstwy 20 cm | m² | 16.75
33 | D-05.03.23a | KNNR 6 0502-0201 | Nawierzchnia z kostki brukowej betonowej bezfazowej grubości 8 cm kolor czarny/grafit, układanej na podsypce cementowo-piaskowej o gr. 3 cm, spoiny wypełniane piaskiem | m² | 16.75
34 |  | kalkulacja własna | Uszczelnienie nawierzchni między ściekiem a jezdnią masą zalewową z asfaltu drogowego | m² | 8.38
5 |  |  | CHODNIK
35 | D-04.01.01 | KNNR 6 0102-0200 | Koryta wykonywane na całej szerokości jezdni lub chodników, średnia głębokość 20 cm - chodniki | m² | 255.86
36 | D-01.02.04 | KNR 4-01 0108-05 | Wywóz ziemi z wykopów samochodami samowyładowczymi | m³ | 51.17
37 | D-04.01.01 | KNNR 6 0103-0100 | Profilowanie i zagęszczanie podłoża wykonywane ręcznie w gruncie kat. II-IV pod warstwy konstrukcyjne nawierzchni chodników | m² | 255.86
38 | D-04.02.01 | KNNR 6 0104-0300 | Warstwy odsączające z piasku średniego wykonywane i zagęszczane mechanicznie, grubość warstwy po zagęszczeniu 10 cm | m² | 255.86
39 | D-04.06.01 | KNNR 6 0109-0307 | Podbudowy z mieszanki betonowej klasy C8/10, pielęgnacja piaskiem i wodą, grubość warstwy po zagęszczeniu 10 cm | m² | 255.86
40 | D-05.03.23a | KNNR 6 0502-0201 | Nawierzchnia z kostki brukowej betonowej bezfazowej grubości 6 cm kolor szary, układanej na podsypce cementowo-piaskowej o gr. 3 cm, spoiny wypełniane piaskiem | m² | 255.86
41 | D-08.03.01 | KNR 2-31 0401-0100 | Rowki pod obrzeża w gruncie kat. II-IV | m | 126.35
42 | D-08.03.01 | KNR 2-31 0402-0400 | Ława pod obrzeża betonowe z betonu klasy C 12/15 z oporem | m³ | 3.79
43 | D-08.03.01 | KNNR 6 0404-0400 | Obrzeża betonowe 20x6 cm na podsypce piaskowej, spoiny wypełnione piaskiem | m | 126.35
6 |  |  | ZJAZDY Z BETONOWEJ KOSTKI BRUKOWEJ
44 | D-04.01.01 | KNNR 6 0102-0210 | Koryta wykonywane na całej szerokości jezdni lub chodników o głębokości 30 cm - zjazdy | m² | 190.5
45 | D-01.02.04 | KNR 4-01 0108-05 | Wywóz ziemi z wykopów samochodami samowyładowczymi | m³ | 57.15
46 | D-04.01.01 | KNNR 6 0103-01 | Profilowanie i zagęszczanie podłoża wykonywane ręcznie w gruncie kat. II-IV pod warstwy konstrukcyjne nawierzchni zjazdów | m² | 190.5
47 | D-04.02.01 | KNNR 6 0104-0300 | Warstwy odsączające z piasku średniego wykonywane i zagęszczane mechanicznie, grubość warstwy po zagęszczeniu 5 cm | m² | 190.5
48 | D-04.06.01 | KNNR 6 0109-0307 | Podbudowy z mieszanki betonowej klasy C12/15, pielęgnacja piaskiem i wodą, grubość warstwy 15 cm | m² | 190.5
49 | D-05.03.23a | KNNR 6 0502-0201 | Nawierzchnia z kostki brukowej betonowej bezfazowej grubości 8 cm kolor czarny/grafit, układanej na podsypce cementowo-piaskowej o gr. 3 cm, spoiny wypełniane piaskiem | m² | 190.5
50 | D-08.03.01 | KNR 2-31 0401-0100 | Rowki pod obrzeża w gruncie kat. II-IV | m | 92.4
51 | D-08.03.01 | KNR 2-31 0402-0400 | Ława pod obrzeża betonowe z betonu klasy C 12/15 z oporem | m³ | 2.77
52 | D-08.03.01 | KNNR 6 0404-0400 | Obrzeża betonowe 30x8 cm na podsypce piaskowej, spoiny wypełnione piaskiem | m | 92.4
7 |  |  | ELEMENTY DRÓG - KRAWĘŻNIKI
53 | D-08.01.01 | KNR 2-31 0401-0100 | Rowki pod krawężniki i ławy krawężnikowe o wym. 30x30 cm w gruncie kat I-II | m | 175.4
54 | D-08.01.01 | KNR 2-31 0401-0300 | Ława pod krawężniki betonowe z betonu klasy C 12/15 z oporem | m³ | 10.52
55 | D-08.01.01 | KNNR 6 0401-04 | Krawężniki betonowe o wymiarach 15x30x100 cm na podsypce cementowo - piaskowej | m | 175.4
8 |  |  | ZJAZDY O NAWIERZCHNI Z BETONU ASFALTOWEGO (zjazdy indywidualne i na drogi boczne)
56 | D-04.01.01 | KNNR 6 0102-0300 | Koryta wykonywane na poszerzeniach jezdni o średniej głębokości 30 cm w gruntach kat. II-IV | m2 | 395.22
57 | D-01.02.04 | KNR 4-01 0108-1100 | Wywóz ziemi kat. II-IV samochodami samowyładowczymi do 5 t na odległość do 5 km | m³ | 118.57
58 | D-04.04.02 | KNNR 6 0113-0600 | Wykonanie dolnej w-wy podbudowy z kruszywa łamanego 0-63 mm grubość w-wy po zagęszczeniu 15 cm | m2 | 395.22
59 | D-04.04.02 | KNNR 6 0113-0400 | Wykonanie górnej w-wy podbudowy z kruszywa łamanego 0-31,5 mm grubość w-wy po zagęszczeniu 8 cm | m2 | 384.64
60 | D-05.03.05 | KNNR 6 0108-0201 | Nawierzchnia z mieszanek mineralno-asfaltowych grysowych - warstwa nawierzchni na zjazdach gr. po zagęszczeniu 4 cm | m2 | 362.73
9 |  |  | POBOCZA
61 | D - 06.03.01 | KNNR-6 1301-0700 | Uzupełnienie poboczy materiałem z dowozem wraz z profilowaniem i zagęszczaniem, grubość warstwy po zagęszczeniu średnio 10 cm | m2 | 617.09
62 | D - 06.03.01 | KNNR-6 1301-07 | Ścinka poboczy wraz z profilowaniem i i zagęszczaniem, grubość warstwy średnio 10 cm | m2 | 617.09
Wartość kosztorytsowa netto
VAT 23%
Wartość kosztorytsowa brutto
………………………., dnia ……………………..2019 r. …………………………………………………
podpis osoby działającej w imieniu Wykonawcy
Pieczęć firmowa
PIECZĄTKA FIRMOWA