## Kosztorys ofertowy
ZAŁĄCZNIK NR 2
KOSZTORYS OFERTOWY
Rozbudowa ulicy Nagórnej w Kole
od km 0+000 do km 1+396,67
Lp. | Podstawa wyceny | Opis robót | Jedn. | Ilość | Cena jednostkowa | Wartość
I |  | WYMAGANIA OGÓLNE
1 | Kalkul. Własna | Opracowanie projektu oznakowania organizacji ruchu na czas robót wraz z zakupem, ustawieniem i utrzymaniem znaków i urządzeń zabezpieczjących organizacje ruchu i teren robót | ryczałt | 1
2 | Kalkul. Własna | Obsługa geodezyjna budowy robót wraz z wykonaniem dokumentacji powykonawczej geodezyjnej | ryczałt | 1
Wymagania ogólne - razem
II |  | ROBOTY PRZYGOTOWAWCZE
2 |  | Odtworzenie trasy
3 | KNNR 1 0111-01 | Roboty pomiarowe przy liniowych robotach drogowych w terenie równinnym | km | 1.3967
Roboty pomiarowe - razem
III |  | ROBOTY ROZBIÓRKOWE I PRZYGOTOWAWCZE
3 |  | Zdjęcie humusu
4 | KNNR 1 0202- 0802 | Usunięcie warstwy ziemi urodzajnej (humusu) o gr. 30cm - roboty ziemne wykonywane koparkami podsiębiernymi o pojemności łyżki 0,60m3 z transportem urobku samochodami samowyładowczymi 10-15t na odległość do 1km, grunt nie oblepiający kat.III-IV | m3 | 645
Zdjęcie humusu - razem
4 |  | Wycinka drzew i krzewów
5 | KNNR 1 0111-02 | Mechaniczne ścinanie drzew z karczowaniem pni o średnicy 16-25 | szt | 22
6 | KNNR 1 0111-04 | Mechaniczne ścinanie drzew z karczowaniem pni o średnicy 36-45 | szt | 13
7 | KNNR 1 0111-04 | Mechaniczne ścinanie drzew z karczowaniem pni o średnicy 46-55 | szt | 7
8 | KNNR 1 0111-06 | Mechaniczne ścinanie drzew z karczowaniem pni o średnicy 56-65 | szt | 1
9 | KNNR 1 0102-05 | Mechaniczne karczowanie krzaków i podszyć średnich od 31% do 60% powierzchni | szt | 0.29
10 | KNNR 1 0107-02 | Wywożenie karpiny na odległość do 2km | m-p | 8.98
11 | KNNR 1 0107-03 | Wywożenie gałezi i krzaków na odległość do 2 km | m-p | 108.09
12 | KNNR 1 0107-03 | Wywożenie dłużyc na odległość do 2 km | m-p | 11.82
Wycinka drzew i krzewów - razem
5 |  | Rozbiórka elementów dróg i ogrodzeń
13 | KNNR 6 0802-0410 | Rozebranie nawierzchni z mas mineralno-bitumicznych gr. 6 cm mechanicznie - jezdnia ulicy | m2 | 830.58
14 | KNNR 6 0802-0210 | Mechaniczne rozebranie nawierzchni z tłucznia o grubości 20 cm - jezdnia ulicy i drogi boczne | m2 | 1661.33
15 | KNNR 6 0802-07 | Mechaniczne rozebranie nawierzchni z brukowca gr. 16-20cm - jezdnia | m2 | 3166.92
16 | KNNR 6 0805-04 | Rozebranie podbudowy z płyt betonowych gr. 15 cm - jezdnia ,zjazdy dr. boczne | m2 | 3353.16
17 | KNNR 6 0806-02 | Rozebranie krawężników betonowych 15x30 na podsypce cementowo-piaskowej | m | 2135.7
18 | KNNR 6 0806-08 | Rozebranie obrzeży chodnikowych o wymiarach 8x30 cm na podsypce piaskowej | m | 421
19 | KNNR 6 0803-02 | Rozebranie chodników z płyt betonowych o wymiarach 35x35x5 na podsypce cementowo-piaskowejz kostki betonowej na podsypce cementowo-piaskowej - zjazdy | m2 | 883.24
20 | KNNR 6 0803-02 | Ręczne rozebranie nawierzchni chodnika i zjazdu z kostki betonowej na podsypce cementowo-piaskowej | m2 | 560.5
21 | KNNR 6 0801-06 | Rozebranie nawierzchni z betonu gr. 15 cm mechanicznie - parking, zjazdy, | m2 | 165.38
22 | KNR 4-04 0302-01 | Rozebranie fundamentu betonowego ogrodzeń ogródków (P) i posesji (L) wzdłuż i ulicy | m3 | 113.55
23 | KNNR 6 0808-03 | Rozebranie ogrodzeń ogródków i posesji z siatki i słupków z rur stalowych | m | 473.68
24 | KNR 4-04 0302-01 | Rozebranie ogrodzeń z kamienia o grubości ponad 40 cm na zaprawie cementowej powyżej terenu | m3 | 36.38
25 | KNNR 6 0808-03 | Rozebranie ogrodzeń posesji z elementów i słupków betonowych | m | 73.5
26 | KNNR 6 0808-03 | Rozebranie ogrodzeń posesji z siatki w ramach z kątowników | m | 67
27 | KNNR 6 0808-04 | Rozebranie ogrodzeń posesji drewnianych z przycięciem ich do nowego poziomu fundamentu i przymocowaniem ich do prowadnic podłużnych | m | 11
28 | KNR 2-31 0816-04 | Rozebranie ścianek czołowych betonowych przepustu o śr. d_80 cm | m3 | 3.9
29 | KNR 2-31 0816-03 | Rozebranie przepustu pod koroną ulicy z rur betonowych o śr. d_80 cm | m | 42
30 | KNR 4-04 1103-04+ KNR 4-04 1103-05 | Wywiezienie gruzu z terenu rozbiórki przy mechanicznym załadowaniu i wyładowaniu samochodami na odległość 10 km | m3 | 1328.5
31 | KNNR 6 0702-08 | Demontaż istniejących znaków pionowych | szt | 13
32 | KNNR 6 0808-08 | Demontaż słupków istniejacych znaków pionowych | szt | 9
33 | KNNR 2 0106-0130 | Wykonanie fundamentu betonowego 30x90cm z betonu B-20, pod ogrodzenie z siatki, z wbudowaniem słupków stalowych - betonowanie konstrukcji niezbrojonych w deskowaniu tradycyjnym | m3 | 148.24
34 | KNNR 2 0106-0130 | Wykonanie podwyższenia istniejacego fundamentu betonowego 40x35cm z betonu B-20, pod ogrodzenie drewniane - betonowanie konstrukcji niezbrojonych w deskowaniu tradycyjnym | m3 | 1.54
35 | KNNR 2 1603-02 | Ogrodzenia z siatki wys.1,5m w ramach na słupkach stalowych o rozstawie 3,00 m obsadzonych w gniazdach cokołów | m2 | 67
36 | KNNR 2 1603-03 | Ogrodzenia z siatki na słupkach z rur stalowych o rozstawie 2,40 m obsadzonych w cokole, siatka o wysokości do 1,5m | m2 | 517.82
Rozbiórka elementów dróg i ogrodzeń - razem
6 |  | Ochrona i regulacja urządzeń
37 | KNNR 5 0701-02 | Ręczne odkopanie linii kablowych elektrycznych, pod nawierzchnią jezdni ulicy, w gruncie kat. III | m3 | 82
38 | KNNR 5 0705-0105 | Wbudowanie rur ochronnych - osłon 2 -dzielnych AROT PS 160mm, na istniejące kable elektryczne | m | 50
39 | KNNR 5 0705-0105 | Wbudowanie rur ochronnych - osłon 2 -dzielnych AROT PS 225mm, na istniejący gazociąg g125 | m | 17
40 | KNNR 5 0705-0105 | Wbudowanie rur ochronnych - osłon 2 -dzielnych AROT PS 110mm, na istniejący gazociąg g25 | m | 11
41 | KNNR 5 0702-02 | Zasypywanie rowów dla gazociągów wykonanych ręcznie w gruncie kat.III, po wbudowaniu rur ochronnych | m3 | 41.11
42 | KNNR 5 0701-02 | Ręczne odkopanie linii kablowych elektrycznych, pod nawierzchnią jezdni ulicy, w gruncie kat. III | m3 | 17.6
43 | KNNR 5 0705-0105 | Wbudowanie rur ochronnych - osłon 2 -dzielnych AROT PS 110mm, na istniejące kable telekomunikacyjne | m | 22
44 | KNNR 5 0702-02 | Zasypywanie rowów dla kabli wykonanych ręcznie w gruncie kat.III, po wbudowaniu rur ochronnych | m3 | 56.35
45 | KNNR 5 0701-02 | Ręczne odkopanie linii kablowych elektrycznych (eNN i eWN),, pod nawierzchnią jezdni ulicy, w gruncie kat. III | m3 | 94.4
46 | KNNR 5 0705-0105 | Wbudowanie rur ochronnych - osłon 2 -dzielnych AROT PS 160mm, na istniejące kable telekomunikacyjne | m | 118
47 | KNNR 5 0702-02 | Zasypywanie rowów dla kabli telekomunikacyjnych wykonanych ręcznie w gruncie kat.III, po wbudowaniu rur ochronnych | m3 | 91.23
48 | KNNR 6 1305-02 01 | Regulacja pionowa studzienek i zaworów dla urządzeń podziemnych (g) betonem B-20, objętość betonu w jednym miejscu od 01 do 02m3 | m3 | 0.8
49 | KNNR 6 1305-02 01 | Regulacja pionowa studzienek i zaworów dla urządzeń podziemnych (t) betonem B-20, objętość betonu w jednym miejscu od 01 do 02m3 | m3 | 3.8
50 | KNNR 6 1305-02 01 | Regulacja pionowa studzienek i zaworów dla urządzeń podziemnych (ks) betonem B-20, objętość betonu w jednym miejscu od 01 do 02m3 | m3 | 8.6
51 | KNNR 6 1305-02 01 | Regulacja pionowa studzienek i zaworów dla urządzeń podziemnych (w) betonem B-20, objętość betonu w jednym miejscu od 01 do 02m3 | m3 | 6.9
52 | KNNR 6 1305-02 01 | Regulacja pionowa studzienek i zaworów dla urządzeń podziemnych (kd) betonem B-20, objętość betonu w jednym miejscu od 01 do 02m3 | m3 | 4.8
53 | KNNR 4 1119-01 | Przebudowa hydrantu pożarowego wodociągowego nadziemnego na podziemne o śr. 80mm | kpl | 7
Ochrona i regulacja urządzeń - razem
ROBOTY ROZBIÓRKOWE I PRZYGOTOWAWCZE - razem
IV |  | ROBOTY ZIEMNE
54 | KNNR 1 0202-0802 | Wykopy (koryta) - roboty ziemne wykonane koparkami podsiębiernymio pojemności łyżki 0,60 m3 z transportem urobku samochodami samowyładowczymi 10-15t na odległość do 1 km, grunt nie oblepiajacy kat.III-IV | m3 | 6637
55 | KNNR 1 0208-0202 | Dopłata za każdy rozpoczęty 1 km odległość transportu gruntu kat. I-IV ponad 1 km samochodami samowyładowczymi 10-15t, przy przewozie po drogach o nawierzchni utwardzonej Krotność-9 | m3 | 6637
56 | KNNR 1 0311-01 | Ręczne formowanie nasypów z gruntu kat. I-II (kwalifikowanlego z dowozu) dostarczonego samochodami samowyładowczymi 10-15t | m3 | 1114
57 | KNNR 1 0408-03 | Zagęszczenie nasypów z grumtu kat. I-II walcami i zagęszczarkami | m3 | 2228
ROBOTY ZIEMNE - ziemne
V | ODWODNIENIE KORPUSU DROGOWEGO
58 | kalkul. własna | Zabezpieczenie ruchu kołowego na czas przebudowy przepustu d_80cm | ryczałt | 1
59 | kalkul. własna | Zabezpieczenie przepływu wody w kanale -obok lub nad przebudowanym przepustem d_80cm | ryczałt | 1
60 | KNNR 1 0201-03 | Wykopy oraz przekopy głębokości do 3,00 m wykonane na odkład koparkami podsiębiernymi o pojemności łyżki 0,25m3, w geuncie kat.II-IV z jednoczesnym odkryciem istniejącego przepustu z rur betonowych o śr. d_80cm | m3 | 153.89
61 | KNR 2-33 0601-02 | Część przelotowa przepustów drogowych jednootworowych z rur karbowanych PEHD PECOR OPTIMA - SN8, o średnicy d_80cm (złączki dwudzielne), na ławie z kruszywa naturalnego o frakcji 0/20mm o grubości 40cm | m | 42
62 | KNNR 11 0501-0540 | Zasypanie przepustu- podsypki i obsypki z kruszyw naturalnych, wykonywane w gotowym wykopie, na głębokości do 5m o normalnej wilgotności, przy zastosowaniu dowiezionego kruszywa naturalnego o frakcji 0/20mm | m3 | 74.09
63 | KNR 2-33 0606-01 | Obudowy wlotów (wylotów) przepustów drogowych rurowych - ścianki czołowe betonowe B25 i B30 wraz z izolacją pionową | m3 | 2.4
64 | KNNR 1 0509-03 | Umocnienie skarp i dna rowu na wlocie i wylocie przepustu d_80 cm, brukiem kamiennym gr. 13/17 na ławie gr.15cm z B10, z obramowaniem, skarpy obrzeże betonowe 8x30, dno fundamentem bet. z B25 | m3 | 10.8
65 | KNR 4-04 1103-04 + KNR 4-04 1103-05 | Wywiezienie nadmiaru gruntu i gruzu z terenu rozbiórki przepustu d_80 cm przy mechanicznym załadowaniu i wyładowaniu samochodami samowyładowczymi na odległość 10km | m3 | 198.49
ODWODNIENIE KORPUSU DROGOWEGO - razem
VI |  | NAWIERZCHNIA
7 |  | PODBUDOWY
66 | KNNR 6 0103- 01 | Profilowanie i zagęszczenie podłoża wykonane ręcznie w gruncie kat. II-IV pod w-wy konstrukcyjne nawierzchni | m2 | 12240.84
67 | KNNR 6 0104-04 | Warstwy odsączające wykonane i zagęszczane mechanicznie o gr. 20cm | m2 | 12240.84
68 | KNNR 6 0109-303 | Podbudowy z mieszanki betonowej B-20, pielęgnacja piaskiem i wodą, grubość warstwy 25cm | m2 | 10393.21
Razem dział: Podbudowy
8 |  | NAWIERZCHNIE
69 | KNNR 6 0502-0301 | Nawierzchnia z kostki brukowej betonowej grubości 8 cm kolorowej (grafitowa i biała), układanej na podsypce cemoentowo-piaskowej gr. 5 cm, spoiny wypełnione piaskiem | m2 | 10391.01
Razem dział: Nawierzchnie
9 |  | Ścieki uliczne
70 | KNNR 6 0109-0303 | Ława betonowa pod ściek uliczny z mieszanki betonowej B-15, pielęgnacja piaskiem i wodą, śr. grubość 25cm | m2 | 597.87
71 | KNNR 6 0608 03 | Ścieki uliczne z kostki betonowej o grubości 8 cm na podsypce cementowo-piaskowej o gr. 5 cm | m | 2989.34
Razem dział: Ścieki uliczne
NAWIERZCHNIE razem
VII |  | ZIELEŃ
10 |  | ROBOTY WYKOŃCZENIOWE
72 | KNNR 1 0501-01 +KNNR 1 0507-02 | Ręczne plantowanie i zagęszczenie powierzchni terenów zieleni w gruncie kat I-III | m2 | 2019.33
73 | KNNR 1 0507-01 +KNNR 1 0507-02 | Humusowanie i obsianie trawą terenów zieleni przy grubości warstwy humusu 10 cm | m2 | 2019.33
ZIELEŃ - razem
VIII |  | OZNAKOWANIE PIONOWE, POZIOME, URZĄDZENIA BEZPIECZEŃSTWA RUCHU
11 |  | Oznakowanie poziome
74 | KNNR 6 0705-0201 | Oznakowanie poziome, odblaskowe, grubowarstwowe - linie segregacyjne ciągłe, malowane mechanicznie (P4) | m2 | 16.56
75 | KNNR 6 0705-0601 | Oznakowanie poziome, odblaskowe, grubowarstwowe - linie na skrzyżowaniach i przejściach dla pieszych, malowane mechanicznie, znaki poprzeczne [P10+P12+P16a] | m2 | 298.88
Oznakowanie poziome - razem
12 |  | Oznakowanie pionowe
76 | KNNR 6 0702-0101 | Ustawienie słupki do znaków pionowych drogowych, z rur stalowych ocynkowanych, o średnicy 60mm [dł.3,50m=1 znak] | szt | 84
77 | KNNR 6 0702-0101 | Ustawienie słupki do znaków pionowych drogowych, z rur stalowych ocynkowanych, o średnicy 60mm [dł.4,50m=2 i 3 znaki] | szt | 35
78 | KNNR 6 0702-05 | Montaż znaków drogowych pionowych - ostrzegawcze, zakazu, nakazu i informacyjne o pow. ponad 0,3m2, [kategorii A,B,C,D], lica znaków odblaskowe[folia tupu 2], podkład z blachy stalowej ocynkowanej gr. 1,5 mm z podwójnie giętymi krawędziami | szt | 115
79 | KNNR 6 0702-05 | Montaż znaków drogowych pionowych - informacyjne o pow. ponad 0,3m2, [kategorii D6], lica znaków odblaskowe [folia tupu 2], podkład z blachy stalowej ocynkowanej gr. 1,5 mm z podwójnie giętymi krawędziami, z obwódka wokół znaku szer.15 cm z folii pryzmat | szt | 2
Razem dział: Oznakowanie pionowe
13 |  | Elementy brd
80 | KNNR 6 0702-0101 | Ustawienie słupki do znaków pionowych drogowych, z rur stalowych ocynkowanych, o średenicy 50mm [dł.3,00m] | szt | 4
81 | KNNR 6 0702-05 | Montaż znaków drogowych pionowych - tablice o pow. ponad 0,3m2, [kategorii U3d,c], lica znaków odblaskowe [folia tupu 2], podkład z blachy stalowej ocynkowanej gr. 1,5 mm z podwójnie giętymi krawędziami | szt | 2
82 | KNNR 6 0702-0101 | Urzadzenie bezp. ruchu - ustawienie słupków przeszkodowych [U-5a] z PVC z elementami odblaskowymi, o wysokości 1,00m - wyspa dzieląca | szt | 3
83 | KNNR 6 0702-102 | Słupki blokujące o wysokości 80 cm z rur stalowych ocynkowanych o średnicy 120mm malowane w pasy białe/czerwone z elementami odblaskowymi (pasy czerwone-folia typ 2) ustawiane na końcu/poczatku ciagów pieszo-rowerowych - rozstaw co 1,0m w nawierzchni ciąg | szt | 5
Razem dział: Elementy brd
14 |  | Urządzenia zabezpieczające ruch pieszych
84 | KNNR 6 0701-03 | Poręcze segmmentowe sztywne z pochwytem i przeciągiem z rur śr. 60 i 30 mm o rozstawie słupków z rur śr.60 mm co 2m ustawiane wzdłuż krawędzi jezdni (nawierzchni ciągów pieszo-rowerowych) i wzdłuż oraz poprzecznie krawędzi ciagów pieszo-rowerowych (w pobo | m | 278
Razem dział: Urządzenia zabezpieczające ruch pieszych
| OZNAKOWANIE PIONOWE, POZIOME, URZĄDZENIA BEZP. RUCHU | [5 empty] | 0
CHODNIKI, ZJAZDY
15 |  | ELEMENTY ULIC
Krawężniki betonowe
85 | KNNR 6 0109-303 | Ława betonowa z oporem, pod krawężniki betonowe 20x30 z mieszanki betonowej B-15, pielęgnacja piaskiem i wodą, grubość 15cm - jezdnia | m2 | 895.27
86 | KNNR 6 0401-04 | Krawężniki betonowe wystające o wymiarach 20x30 cm bez ław na podsypce cementowo-piaskowej - jezdnia | m | 3019.34
87 | KNNR 6 0109-303 | Ława betonowa z oporem, pod krawężniki betonowe 12x25 z mieszanki betonowej B-15, pielęgnacja piaskiem i wodą, grubość 10cm - zjazdy | m2 | 435.46
88 | KNNR 6 0401-05 | Krawężniki betonowe wtopione o wymiarach 12x25 cm bez ław na podsypce cementowo-piaskowej - zjazdy | m | 926.5
89 | KNNR 6 0109-203 | Ława betonowa z oporem, pod krawężniki betonowe trapezowe z mieszanki betonowej B-15, pielęgnacja piaskiem i wodą, grubość 20cm -obramowanie wyspy dzielącej skrzyżowanie w km 0+420,82 | m2 | 5.1
90 | KNNR 6 0401-04 | Krawężniki betonowe wystające trapezowe (kolor czerwony) o wymiarach 21x15x30 cm bez ław na podsypce cementowo-piaskowej - obramowanie wyspy dzielącej skrzyżowanie w km 0+420,82 | m | 17
Krawężniki betonowe - razem
16 |  | Ciągi pieszo-rowerowe i chodniki
91 | KNNR 6 0103-01 | Profilowanie i zagęszczenie podłoża wykonane ręcznie w gruncie kat. II-IV pod w-wy konstrukcyjne | m2 | 4787.31
92 | KNNR 6 0104-0110 | Warstwy odsączające wykonane i zagęszczane mechanicznie o gr. 15cm | m2 | 4787.31
93 | KNNR 6 0109-0103 | Podbudowy z mieszanki betonowej B-10, pielęgnacja piaskiem i wodą, grubość warstwy 10cm | m2 | 4787.31
94 | KNNR 6 0502-0201 | Nawierzchnia z kostki brukowej betonowej grubości 6 cm kolorowej (żółta i czerona), układanej na podsypce cemoentowo-piaskowej gr. 5 cm, spoiny wypełnione piaskiem | m2 | 4787.31
Ciągi pieszo-rowerowe i chodniki - razem
17 |  | Chodniki
95 | KNNR 6 0103-01 | Profilowanie i zagęszczenie podłoża wykonane ręcznie w gruncie kat. II-IV pod w-wy konstrukcyjne | m2 | 1266
96 | KNNR 6 0104-0110 | Warstwy odsączające wykonane i zagęszczane mechanicznie o gr. 15cm | m2 | 1266
97 | KNNR 6 0109-0103 | Podbudowy z mieszanki betonowej B-10, pielęgnacja piaskiem i wodą, grubość warstwy 10cm | m2 | 1266
98 | KNNR 6 0502-0201 | Nawierzchnia z kostki brukowej betonowej grubości 6 cm kolorowej (żółta i czerona), układanej na podsypce cemoentowo-piaskowej gr. 5 cm, spoiny wypełnione piaskiem | m2 | 1266
Chodniki - razem
18 |  | Obrzeża betonowe
99 | KNNR 6 0404-05 | Obrzeża betonowe o wymiarach 30x8 cm na podsypce cementowo-piaskowej, spoiny wypełnione zaprawą cementową | m | 2709.34
Obrzeża betonowe - razem
19 |  | Zjazdy
100 | KNNR 6 0103-01 | Profilowanie i zagęszczenie podłoża wykonane ręcznie w gruncie kat. II-IV pod w-wy konstrukcyjne | m2 | 1383.75
101 | KNNR 6 0104-0110 | Warstwy odsączające wykonane i zagęszczane mechanicznie o gr. 15cm | m2 | 1383.75
102 | KNNR 6 0109-0203 | Podbudowy z mieszanki betonowej B-10, pielęgnacja piaskiem i wodą, grubość warstwy 15cm | m2 | 1383.75
103 | KNNR 6 0502-0301 | Nawierzchnia z kostki brukowej betonowej grubości 8 cm kolorowej ( czerwona), układanej na podsypce cemoentowo-piaskowej gr. 5 cm, spoiny wypełnione piaskiem | m2 | 1383.75
Zjazdy - razem
20 |  | Wyspa dzieląca
104 | KNNR 6 0103-01 | Profilowanie i zagęszczenie podłoża wykonane ręcznie w gruncie kat. II-IV pod w-wy konstrukcyjne | m2 | 60
105 | KNNR 6 0104-0110 | Warstwy odsączające wykonane i zagęszczane mechanicznie o gr. 15cm | m2 | 60
106 | KNNR 6 0109-0203 | Podbudowy z mieszanki betonowej B-10, pielęgnacja piaskiem i wodą, grubość warstwy 15cm | m2 | 60
107 | KNNR 6 0502-0301 | Nawierzchnia z kostki brukowej betonowej grubości 8 cm kolorowej ( czerona), układanej na podsypce cemoentowo-piaskowej gr. 5 cm, spoiny wypełnione piaskiem | m2 | 60
Wyspa dzieląca - razem
21 |  | Zatoki postojowe
108 | KNNR 6 0103- 01 | Profilowanie i zagęszczenie podłoża wykonane ręcznie w gruncie kat. II-IV pod w-wy konstrukcyjne nawierzchni | m2 | 132.5
109 | KNNR 6 0104-04 | Warstwy odsączające wykonane i zagęszczane mechanicznie o gr. 20cm | m2 | 132.5
110 | KNNR 6 0109-303 | Podbudowy z mieszanki betonowej B-20, pielęgnacja piaskiem i wodą, grubość warstwy 25cm | m2 | 132.5
111 | KNNR 6 0502-0301 | Nawierzchnia z kostki brukowej betonowej grubości 8 cm kolorowej ( czerona), układanej na podsypce cemoentowo-piaskowej gr. 5 cm, spoiny wypełnione piaskiem | m2 | 132.5
Wyspa dzieląca - razem
CHODNIKI, ZJAZDY, WYSPY DZIELĄCE, ZATOKI POSTOJOWE
BRANŻA DROGOWA OGÓŁEM
netto
VAT 23%
brutto
KANALIZACJA DESZCZOWA
CPV 45232130-2 Roboty budowlane w zakresie budowy kanałów burzowych
Kanały główne grawitacyjne HDPE f 400mm - 371,5m
Roboty ziemne
1 | KNNR 1 0111-010-043 | Roboty pomiarowe przy liniowych robotach ziemnych - wytyczenie trasy istniejącego uzbrojenia | km | 0.02
2 | KNNR 1 0305-020-060 | Wykopy dołów poszukiwawczych o szerokości dna do 1,5 m i gł. do 1,5m. Grunt kategorii III | m3 | 40
3 | KNNR 1 0527-010-090 | Montaż konstrukcji podwieszeń kabli energetycznych i telekomunikacyjnych typ lekki. Element o rozpiętości 4,00 m | kpl | 6
4 | KNNR 1 0527-060-090 | Demontaż konstrukcji podwieszeń kabli energetycznych i telekomunikacyjnych typ lekki. Element o rozpiętości 4,00 m | kpl | 6
5 | KNNR 1 0529-010-090 | Montaż konstrukcji podwieszeń rurociągów i kanałów. Element o rozpiętości 4,00 m | kpl | 6
6 | KNNR 1 0529-060-090 | Demontaż konstrukcji podwieszeń rurociągów i kanałów. Element o rozpiętości 4,00 m | kpl | 6
7 | KNR 2-19 0306-05-040 | Rury ochronne /osłonowe/ polietylenowe PE "AROT" o średnicach nominalnych 110 mm (WACETOB-PZITB) | m3 | 12
8 | KNNR 1 0111-010-043 | Roboty pomiarowe przy liniowych robotach ziemnych - wytyczenie trasy kanału | km | 0.371
9 | KNR 2-01W 0801-02-060 | Wykopy szer.powyżej 1,0-2,0 m z zasypaniem,wykonywane w gruncie kat.I-II,o ścianach zabezpieczonych obudową OW WRONKI -typ boksowy,przy głębokości do 2,50 m | m3 | 246.45
10 | KNR 2-01W 0802-02-060 | Wykopy szer.powyżej 1,0-2,0 m z zasypaniem,wykonywane w gruncie kat.III,o ścianach zabezpieczonych obudową OW WRONKI - typ boksowy,przy głębokości do 2,50 m | m3 | 246
11 | KNR 2-01W 0801-02-060 | Wykopy szer.powyżej 1,0-2,0 m z załadunkiem na samochody 10-15t,wykonywane w gruncie kat.I-II,o ścianach zabezpieczonych obudową OW WRONKI -typ boksowy,przy głębokości do 2,50 m - analogia | m3 | 258
12 | KNR 2-01W 0802-02-060 | Wykopy szer.powyżej 1,0-2,0 m z załadunkiem na samochody 10-15t,wykonywane w gruncie kat.III,o ścianach zabezpieczonych obudową OW WRONKI - typ boksowy,przy głębokości do 2,50 m - analogia | m3 | 258
13 | KNNR Wacetob 1 0208-02020-060 | Nakłady uzup.do tablic za każdy rozpoczęty 1km odl.transportu ponad 1km samochodami samowył.10-15t,przy przewozie po drogach o nawierz.utwardzonej.Grunt I-IV - 10km 516m3 x 10 = 5160m3 | m3 | 5160
14 | KNNR 1 0307-010-060 | Wykopy liniowe - dokop ręczny po koparce. Grunt kategorii I-II | m3 | 18
15 | KNNR 1 0307-020-060 | Wykopy liniowe - dokop ręczny po koparce. Grunt kategorii III-IV | m3 | 18
16 | KNNR 1 0203-050-060 | Roboty ziemne wykonywane koparkami zgarniakowymi o pojemności 1,20 m3 z transportem urobku samochodami samowyładowczymi 5-10 t na odl.do 1 km. grunt kat.I-II - dowóz piasku na obsyki i podsypki | m3 | 368
17 | KNNR 1 0208-02010-060 | Nakłady uzup.do tablic za każdy rozpoczęty 1km odl.transportu ponad 1km samochodami samowył. 5-10 t,przy przewozie po drogach o nawierzch. utwardzonej.grunt I-IV - dalsze 9 km 368x9km=3312m3 | m3 | 3312
18 | KNR 2-01 0236-01-060 | Zagęszczenie nasypów ubijakami mechanicznymi. Grunt sypki kategorii I-III (B.I.nr 8/96) | m3 | 492
19 | KNNR 1 0605-010-020 | Igłofiltry o średnicy do 50 mm wpłukiwane w grunt bezpośrednio bez obsypki do głębokości 4,0 m | szt | 50
20 | KNNR 1 0603-010-148 | Pompowanie wody zestawem igłofiltrowym - analogia | m-g | 50
Roboty konstrukcyjne
21 | KNNR 11 0501-050-060 | Podłoża i obsypki z dowiezionego piasku | m3 | 323
22 | KNNR 4 1325-030-040 | Kanały deszczowe z rur kielichowych polietylenowych typu PECTOR OPTIMA W o średnicy 400/477 mm klasy SN8 lub równoważnych | m | 371.5
23 | KNNR 4 2017-040-105 | Przejście przez ścianę betonową studni Dist.o grubości 15 cm dla rurociągu o średnicy nominalnej 400 mm - analogia | przejść | 37
24 | KNNR 11 0405-050-275 | Studnie rewizyjne o głębokości 2,0 m z kręgów betonowych B-45 o średnicy 1200 mm, w gotowym wykopie | 1 studnia | 12
25 | KNNR 11 0405-060-041 | Dodatek za każde 0,5 m różnicy głębokości studni rewizyjnych z kręgów betonowych B-45 o średnicy 1200 mm, w gotowym wykopie | 0,5 m | 12
Przekraczanie przeszkód terenowych - przewiert pod ul. Powstańców Warszawskich
26 | KNNR 11 0401-010-018 | Wykonanie ściany oporowej z 2 płyt dla sił nacisku do 50 t | 1 ściana | 1
27 | KNNR 4 1207-020-040 | Przewierty o długości do 20 m maszyną do wierceń poziomych WP 30/60,rurami o średnicy 610/11 mm w gruntach kategorii III-IV | m | 12
28 | KNNR 4 1209-020-040 | Przeciąganie rurociągów przewodowych o średnicy nominalnej 400/477 mm prowadzonych w rurach ochronnych | m | 12
29 | KNNR 4 1210-010-060 | Wypełnienie rur ochronnych betonem. Zamknięcia rur ochronnych | m3 | 1.88
Rozbiórka i odtworzenie nawierzchni
30 | KNR 2-31 0007-01-040 | Cięcie mechaniczne nawierzchni asfaltowo-betonowej przecinarką typu Christensen. Głębokość cięcia do 10 cm (zeszyt 11/91) | m | 25
31 | KNNR 6 0802-040-050 | Mechaniczne rozebranie nawierzchni z mas mineralno-bitumicznych o grubości 4 cm gr.8cm - krotność 2 | m2 | 15
32 | KNR 4-01 0108-11-060 | Wywiezienie gruzu spryzmowanego samochodami samowyładowczymi na odległość do 1 km | m3 | 1.2
33 | KNR 4-01 0108-12-060 | Wywiezienie gruzu spryzmowanego samochodami samowyładowczymi na każdy następny 1 km - dalsze 9km x 1,2=10,8m3 | m3 | 10.8
34 | KNNR 6 0104-010-050 | Mechaniczne zagęszczanie warstwy odsączającej,grubość warstwy po zagęszczeniu 10 cm,przy użyciu walca wibracyjnego | m2 | 25
35 | KNNR 6 0113-010-050 | Dolna warstwa podbudowy z kruszywa łamanego,grubość warstwy po zagęszczeniu 15 cm | m2 | 15
36 | KNNR 6 0113-040-050 | Górna warstwa podbudowy z kruszywa łamanego,grubość warstwy po zagęszczeniu 8 cm | m2 | 15
37 | KNNR 6 0308-010-050 | Nawierzchnie z mieszanek mineralno-asfaltowych standard I,warstwa wiążąca,grubość warstwy po zagęszczeniu 4 cm.Transport mieszanki samochodem samowyład.do 5 t | m2 | 15
38 | KNNR 6 0309-010-050 | Nawierzchnie z mieszanek mineralno-asfaltowych standard I,warstwa ścieralna,grubość warstwy po zagęszczeniu 3cm.Transport mieszanki samochodem samowyład.do 5t | m2 | 15
39 | KNNR 6 1301-010-050 | Profilowanie naprawianych dróg gruntowych | m2 | 441
40 | KNNR 6 0104-010-050 | Mechaniczne zagęszczanie warstwy odsączającej,grubość warstwy po zagęszczeniu 10 cm,przy użyciu walca wibracyjnego | m2 | 441
41 | KNNR 6 0107-010-060 | Mechaniczne wyrównywanie istniejącej podbudowy tłuczniem kamiennym sortowanym,grubość warstwy do 10 cm | m3 | 441
CPV 45232130-2 Roboty budowlane w zakresie kanałów burzowych
Przykanaliki PCV-U 200mm - 12szt./26 m
Roboty ziemne
42 | KNNR 1 0111-010-043 | Roboty pomiarowe przy liniowych robotach ziemnych - wytyczenie trasy istniejącego uzbrojenia | km | 0.02
43 | KNNR 1 0305-020-060 | Wykopy dołów poszukiwawczych o szerokości do 1,5 m i gł. do 1,5m. Grunt kategorii III | m3 | 4
44 | KNNR 1 0527-010-090 | Montaż konstrukcji podwieszeń kabli energetycznych i telekomunikacyjnych typ lekki. Element o rozpiętości 4,00 m | kpl | 1
45 | KNNR 1 0527-060- 090 | Demontaż konstrukcji podwieszeń kabli energetycznych i telekomunikacyjnych typ lekki. Element o rozpiętości 4,00 m | kpl | 1
46 | KNNR 1 0529-010-090 | Montaż konstrukcji podwieszeń rurociągów i kanałów. Element o rozpiętości 4,00 m | kpl | 1
47 | KNNR 1 0529-060-090 | Demontaż konstrukcji podwieszeń rurociągów i kanałów. Element o rozpiętości 4,00 m | kpl | 1
48 | KNR 2-19 0306-05-040 | Rury ochronne /osłonowe/ polietylenowe PE "AROT" o średnicach nominalnych 110 mm (WACETOB-PZITB) | m | 2
49 | KNNR 1 0111-010-043 | Roboty pomiarowe przy liniowych robotach ziemnych - wytyczenie trasy przykanalika | km | 0.026
50 | KNNR 1 0202-07010-060 | Roboty ziemne wykonywane koparkami podsiębiernymi o poj.łyżki 0,60 m3 z transportem urobku samochodami samowyładowczymi 5-10 t na odl.do 1 km.Grunt kat.I-II | m3 | 11
51 | KNNR 1 0202-0801-060 | Roboty ziemne wykonywane koparkami podsiębiernymi o poj.łyżki 0,60 m3 z transportem urobku samochodami samowyładowczymi5-10 t na odl.do 1 km.Grunt kat.III-IV | m3 | 11
52 | KNNR 1 0208-0101-060 | Nakłady uzup.do tablic za każdy rozpoczęty 1km odl.transportu ponad 1km samochodami samowył.5-10t,przy przewozie po terenie lub drogach gruntowych.Grunt I-IV - 22x9km=198m3 | m3 | 198
53 | KNNR 1 0307-010-060 | Wykopy liniowe szerokości 0,8-2,5 m i głębokości do 1,5 m o ścianach pionowych w gruntach suchych z ręcznym wydobyciem urobku. Grunt kategorii I-II | m3 | 9.81
54 | KNNR 1 0307-020-060 | Wykopy liniowe szerokości 0,8-2,5 m i głębokości do 1,5 m o ścianach pionowych w gruntach suchych z ręcznym wydobyciem urobku. Grunt kategorii III-IV | m3 | 9.81
55 | KNNR 1 0203-050-060 | Roboty ziemne wykonywane koparkami zgarniakowymi o pojemności 1,20 m3 z transportem urobku samochodami samowyładowczymi 5-10 t na odl.do 1 km.Grunt kat.I-II - dowóz piasku | m3 | 8
56 | KNNR 1 0208-02010-060 | Nakłady uzup.do tablic za każdy rozpoczęty 1km odl.transportu ponad 1km samochodami samowył.5-10t,przy przewozie po drogach o nawierzch.utwardzonej.Grunt I-IV - dalsze 9km (9 x 8=72m3) | m3 | 72
57 | KNNR 1 0318-010-060 | Zasypywanie wykopów szerokości 0,8 - 2,5 m o ścianach pionowych. Głębokość wykopu do 1,5 m. Grunt kategorii I-III | m3 | 19.62
58 | KNR 2-01 0236-01-060 | Zagęszczenie nasypów ubijakami mechanicznymi. Grunt sypki kategorii I-III (B.I.nr 8/96) | m3 | 19.62
Roboty konstrukcyjne
59 | KNNR 11 0501-050-060 | Podłoża i obsypki z dowiezionego piasku | m3 | 8
60 | KNNR 11 0502-020-040 | Rurociągi kanalizacyjne z rur litych kielichowych z PVC-U o średnicy nominalnej 200/5,9 mm. Bez dowozu wody do wykonania próby szczelności kanału | m | 26
61 | KNNR 4 1424-010-020 | Studzienki ściekowe uliczne betonowe o średnicy 500 mm z osadnikiem i syfonem | m | 10
62 | KNNR 4 1424-030-020 | Studzienki ściekowe uliczne betonowe o średnicy 500 mm bez osadnika i syfonu - wpust krawężnikowy | szt | 2
Etap | CPV 45232130-2 Roboty budowlane w zakresie budowy kanałów burzowych
II | Kanały główne grawitacyjne HDPE f 600 - 440,80m,
f 500 - 203,0m, f 400mm - 306,9m, f 300 - 14,0m
1 | KNNR 1 0111-010-043 | Roboty pomiarowe przy liniowych robotach ziemnych - wytyczenie trasy istniejącego uzbrojenia | km | 0.51
2 | KNNR 1 0305-020-060 | Wykopy dołów poszukiwawczych o szerokości dna do 1,5 m i gł. do 1,5m. Grunt kategorii III | m3 | 102
3 | KNNR 1 0527-010-090 | Montaż konstrukcji podwieszeń kabli energetycznych i telekomunikacyjnych typ lekki. Element o rozpiętości 4,00 m | kpl | 31
4 | KNNR 1 0527-060-090 | Demontaż konstrukcji podwieszeń kabli energetycznych i telekomunikacyjnych typ lekki. Element o rozpiętości 4,00 m | kpl | 31
5 | KNNR 1 0529-010-090 | Montaż konstrukcji podwieszeń rurociągów i kanałów. Element o rozpiętości 4,00 m | kpl | 20
6 | KNNR 1 0529-060-090 | Demontaż konstrukcji podwieszeń rurociągów i kanałów. Element o rozpiętości 4,00 m | kpl | 20
7 | KNR 2-19 0306-05-040 | Rury ochronne /osłonowe/ polietylenowe PE "AROT" o średnicach nominalnych 110 mm (WACETOB-PZITB) | m | 40
8 | KNR 2-19 0306-1202-040 | Rury ochronne /osłonowe/ z polietylenu HDPE o średnicach nominalnych 400 mm - skrzyżowanie z gazociągiem | m | 4
9 | KNR 2-19 0306-1202-040 | Rury ochronne /osłonowe/ z polietylenu HDPE o średnicach nominalnych 300 mm - skrzyżowanie z gazociągiem | m | 4
10 | KNNR 1 0111-010-043 | Roboty pomiarowe przy liniowych robotach ziemnych - wytyczenie trasy kanału | km | 0.965
11 | KNR 2-01W 0801-02-060 | Wykopy szer.powyżej 1,0-2,0 m z zasypaniem,wykonywane w gruncie kat.I-II,o ścianach zabezpieczonych obudową OW WRONKI -typ boksowy,przy głębokości do 2,50 m | m3 | 657.21
12 | KNR 2-01W 0802-02-060 | Wykopy szer.powyżej 1,0-2,0 m z zasypaniem,wykonywane w gruncie kat.III,o ścianach zabezpieczonych obudową OW WRONKI - typ boksowy,przy głębokości do 2,50 m | m3 | 657
13 | KNR 2-01W 0801-02-060 | Wykopy szer.powyżej 1,0-2,0 m z załadunkiem na samochody 10-15t,wykonywane w gruncie kat.I-II,o ścianach zabezpieczonych obudową OW WRONKI -typ boksowy, przy głębokości do 2,50 m - analogia | m3 | 735
14 | KNR 2-01W 0802-02-060 | Wykopy szer.powyżej 1,0-2,0 m z załadunkiem na samochody 10-15t,wykonywane w gruncie kat.III,o ścianach zabezpieczonych obudową OW WRONKI - typ boksowy,przy głębokości do 2,50 m - analogia | m3 | 735
15 | KNNR Wacetob 1 0208-02020-060 | Nakłady uzup.do tablic za każdy rozpoczęty 1km odl.transportu ponad 1km samochodami samowył.10-15t,przy przewozie po drogach o nawierz.utwardzonej.Grunt I-IV - 10km 1470m3 x 10 = 14700m3 | m3 | 14700
16 | KNNR 1 0307-010-060 | Wykopy liniowe - dokop ręczny po koparce. Grunt kategorii I-II | m3 | 58
17 | KNNR 1 0307-020-060 | Wykopy liniowe - dokop ręczny po koparce. Grunt kategorii III-IV | m3 | 58
18 | KNNR 1 0203-050-060 | Roboty ziemne wykonywane koparkami zgarniakowymi o pojemności 1,20 m3 z transportem urobku samochodami samowyładowczymi 5-10 t na odl.do 1 km.Grunt kat.I-II - dowóz piasku na obsyki i podsypki | m3 | 1219
19 | KNNR 1 0208-02010-060 | Nakłady uzup.do tablic za każdy rozpoczęty 1km odl.transportu ponad 1km samochodami samowył.5-10t,przy przewozie po drogach o nawierzch.utwardzonej.Grunt I-IV - dalsze 9km 1219x9km=10971m3 | m3 | 10971
20 | KNR 2-01 0236-01-060 | Zagęszczenie nasypów ubijakami mechanicznymi. Grunt sypki kategorii I-III (B.I.nr 8/96) | m3 | 1314.21
21 | KNNR 1 0605-010-020 | Igłofiltry o średnicy do 50 mm wpłukiwane w grunt bezpośrednio bez obsypki do głębokości 4,0 m | szt | 100
22 | KNNR 1 0603-010-148 | Pompowanie wody zestawem igłofiltrowym - analogia | m-g | 100
23 | KNNR 11 0501-050-060 | Podłoża i obsypki z dowiezionego piasku | m3 | 1101
24 | KNNR 4 1325-050-040 | Kanały deszczowe z rur kielichowych polietylenowych typu PECOR OPTIMA W o średnicy 600 mm klasy SN8 lub równoważnych | m | 440.8
25 | KNNR 4 1325-040-040 | Kanały deszczowe z rur kielichowych polietylenowych typu PECOR OPTIMA W o średnicy 500 mm klasy SN8 lub równoważnych | m | 203
26 | KNNR 4 1325-030-040 | Kanały deszczowe z rur kielichowych polietylenowych typu PECTOR OPTIMA W o średnicy 400 mm klasy SN8 lub równoważnych | m | 306.9
27 | KNNR 4 1325-020-040 | Kanały deszczowe z rur kielichowych polietylenowych typu PECOR OPTIMA W o średnicy 300 mm klasy SN8 lub równoważnych | m | 14
28 | KNNR 11 0405-070-275 | Studnie rewizyjne o głębokości 2,0 m z kręgów betonowych B-45 o średnicy 1500 mm, w gotowym wykopie | 1 studnia | 13
29 | KNNR 11 0405-058-041 | Dodatek za każde 0,5 m różnicy głębokości studni rewizyjnych z kręgów betonowych B-45 o średnicy 1500 mm, w gotowym wykopie | 0,5 m | -7
30 | KNNR 11 0405-050-275 | Studnie rewizyjne o głębokości 2,0 m z kręgów betonowych B-45 o średnicy 1200 mm, w gotowym wykopie | 1 studnia | 17
31 | KNNR 11 0405-058-041 | Dodatek za każde 0,5 m różnicy głębokości studni rewizyjnych z kręgów betonowych B-45 o średnicy 1200 mm, w gotowym wykopie | 0,5 m | 7
32 | Kalkulacja własna | Osadnik wirowy piasku z elementów żelbetowych o średnicy 2000 mm, w gotowym wykopie | kpl | 1
33 | Kalkulacja własna | Separator wirowy PSW Lamela 60/600S | kpl | 1
34 | KNNR 6 0802-070-050 | Ręczne rozebranie nawierzchni z brukowca | m2 | 807
35 | KNR 2-31 0804-06-050 | Ręczne rozebranie nawierzchni z trylinki | m2 | 370
36 | KNNR 6 0104-010-050 | Mechaniczne zagęszczanie warstwy odsączającej,grubość warstwy po zagęszczeniu 10 cm,przy użyciu walca wibracyjnego | m2 | 1177
37 | KNNR 6 0113-010-050 | Podbudowa z brukowca / kamień z odzysku / - analogia | m2 | 807
38 | KNNR 6 0107-010-060 | Mechaniczne wyrównywanie istniejącej podbudowy tłuczniem kamiennym sortowanym,grubość warstwy do 10 cm | m3 | 807
39 | KNR 2-31 0309-04-050 | Nawierzchnie z trylinki na podsypce cementowo-piaskowej gr.5cm / trylinka z odzysku/ | m2 | 370
40 | KNR 4-05 0409-0301-090 | Demontaż istniejących studni rewizyjnych z kręgów betonowych o średnicach 1200 mm w gotowym wykopie przy użyciu sprzętu mechanicznego | kpl | 3
41 | KNNR 11 0405-050-275 | Studnie rewizyjne z kinetą boczną o głębokości 2,0 m z kręgów betonowych B-45 o średnicy 1200 mm | 1 studnia | 3
42 | KNR 4-02 0206-02-123 | Wymiana odcinka rury przykanalikowej o średnicy 150 mm - przebudowa odc. przykanalika / kolizja / | miejsce | 1
43 | KNR 4-02 0105-03-123 | Wymiana odcinka rury stalowej ocynkowanej o średnicy 40 mm - przebudowa odcinka przyłącza wodociągowego / kolizja / | miejsce | 1
44 | KNR 4-02 0105-02-123 | Wymiana odcinka rury stalowej ocynkowanej o średnicy 32 mm - przebudowa odcinka przyłącza wodociągowego / kolizja / | miejsce | 2
45 | KNR 4-02 0105-05-123 | Wymiana odcinka rury stalowej ocynkowanej o średnicy 80 mm - przebudowa wodociągu / kolizja / | miejsce | 2
46 | KNR 4-02 0101-07-123 | Wymiana odcinka rury żeliwnej ciśnieniowej kielichowej o średnicy 100 mm - przebudowa wodociągu / kolizja / | miejsce | 1
47 | KNR 4-02 0101-08-123 | Wymiana odcinka rury żeliwnej ciśnieniowej kielichowej o średnicy 150 mm - przebudowa wodociągu / kolizja / | miejsce | 2
CPV 45232130-2 Roboty budowlane w zakresie budowy kanałów burzowych
Rurociąg o średnicy1000mm, L=47,0m oraz umocnienie Kanału Lubiny
48 | KNNR 1 0212-030-060 | Wykopy jamiste wykonywane na odkład koparkami podsiębiernymi o pojemności łyżki 0,60 m3, głębokość wykopu do 4,00 m. Grunt kategorii I-II | m3 | 12.5
49 | KNNR 1 0212-040-060 | Wykopy jamiste wykonywane na odkład koparkami podsiębiernymi o pojemności łyżki 0,60 m3, głębokość wykopu do 4,00 m. Grunt kategorii III-IV | m3 | 12.5
50 | KNNR 1 0214-010-060 | Zasypanie wykopów fundamentowych podłużnych,punktowych,obiektowych,rowów spycharkami 55kW. Zagęszczanie spycharkami warstwy luźnej grub.30 cm. Grunt kat.I-II | m3 | 12.5
51 | KNNR 1 0214-020-060 | Zasypanie wykopów fundamentowych podłużnych,punktowych,obiektowych,rowów spycharkami 55kW.Zagęszczanie spycharkami warstwy luźnej grub.30 cm. Grunt kat.III-IV | m3 | 12.5
52 | KNNR 1 0203-050-060 | Roboty ziemne wykonywane koparkami zgarniakowymi o pojemności 1,20 m3 z transportem urobku samochodami samowyładowczymi 5-10 t na odl.do 1 km.Grunt kat.I-II - dowóz piasku na obsyki i podsypki | m3 | 91
53 | KNNR 1 0208-02010-060 | Nakłady uzup.do tablic za każdy rozpoczęty 1km odl.transportu ponad 1km samochodami samowył.5-10t,przy przewozie po drogach o nawierzch.utwardzonej.Grunt I-IV - dalsze 9km 91x9km=810m3 | m3 | 819
54 | KNR 4-04 0306-01-060 | Rozebranie wylotu kolektora | m3 | 1.6
55 | KNNR 11 0501-050-060 | Podłoża i obsypki z pospółki | m3 | 90
56 | KNNR 4 1325-020-040 | Kanały z rur polietylenowych typu PECTOR OPTIMA W o średnicy 1000/1175 mm lub równoważnych | m | 47
57 | KNNR 11 0405-070-275 | Studnia rewizyjno-połączeniowa o głębokości 2,0 m z kręgów betonowych B-45 o średnicy 2000 mm, w gotowym wykopie | 1 studnia | 1
58 | KNNR 11 0405-070-275 | Studnia rewizyjno-połączeniowa o głębokości 1,6 m m z kręgów betonowych B-45 o średnicy 2000 mm, w gotowym wykopie | 1 studnia | 1
59 | KNR 2-18 0501-02-050 | Podłoża o grubości 15 cm z materiałów sypkich | m2 | 6.88
60 | KNR 2-18 0501-02-050 | Podłoża betonowe o grubości 10 cm | m2 | 2.1
61 | KNNR 2 0101-010-050 | Deskowanie tradycyjne konstrukcji betonowych lub żelbetowych,ław fundamentowych | m2 | 3.5
62 | KNNR 2 0101-030-050 | Deskowanie tradycyjne konstrukcji betonowych lub żelbetowych,ścian prostych | m2 | 18.6
63 | KNNR 2 0104-040-034 | Zbrojenie konstrukcji monolitycznych metodą tradycyjną prętami stalowymi okrągłymi, żebrowanymi o średnicy do 14 mm | t | 0.096
64 | KNNR 2 0107-010-060 | Betonowanie konstrukcji zbrojonych w deskowaniu tradycyjnym: ław fundamentowych | m3 | 0.75
65 | KNNR 2 0107-040-060 | Betonowanie konstrukcji zbrojonych w deskowaniu tradycyjnym: ścian prostych | m3 | 2.38
66 | KNR 2-02 1209-01-040 | Barierka ochronna | m | 10
67 | KNNR 10 0407-010-050 | Wykonanie ubezpieczeń wylotu płytami ażurowymi typu "krata" mała o wymiarach elementów 90x60x10 cm | m2 | 4.78
68 | KNR 15-02 1901-08-020 | Odwodnienie wykopu dla przepustów Pompowanie wody z wykopu. | szt | 1
69 | KNR 15-01 0114-04-050 | Wykoszenie ręcznie porostów gęstych twardych | m2 | 300
70 | KNR 15-01 0116-0401-040 | Odmulenie kanału szerokość dna cieku do 0,80 m,grubość warstwy odmulanej 40 cm | m | 172
71 | KNNR 10 0407-010-050 | Umocnienie dna i skarp kanału płytami ażurowymi typu "krata" mała o wymiarach elementów 90x60x10 cm | m2 | 295.5
CPV 45232130-2 Roboty budowlane w zakresie budowy kanałów burzowych
Przykanaliki PCV-U f 200mm - 42szt./157 m
72 | KNNR 1 0111-010-043 | Roboty pomiarowe przy liniowych robotach ziemnych - wytyczenie trasy istniejącego uzbrojenia | km | 0.014
73 | KNNR 1 0305-020-060 | Wykopy dołów poszukiwawczych o szerokości do 1,5 m i gł. do 1,5m. Grunt kategorii III | m3 | 28
74 | KNNR 1 0527-010-090 | Montaż konstrukcji podwieszeń kabli energetycznych i telekomunikacyjnych typ lekki. Element o rozpiętości 4,00 m | kpl | 5
75 | KNNR 1 0527-060-090 | Demontaż konstrukcji podwieszeń kabli energetycznych i telekomunikacyjnych typ lekki. Element o rozpiętości 4,00 m | kpl | 5
76 | KNNR 1 0529-010-090 | Montaż konstrukcji podwieszeń rurociągów i kanałów. Element o rozpiętości 4,00 m | kpl | 9
77 | KNNR 1 0529-060-090 | Demontaż konstrukcji podwieszeń rurociągów i kanałów. Element o rozpiętości 4,00 m | kpl | 9
78 | KNR 2-19 0306-05-040 | Rury ochronne /osłonowe/ polietylenowe PE "AROT" o średnicach nominalnych 110 mm (WACETOB-PZITB) | m | 10
79 | KNR 2-19 0306-1202-040 | Rury ochronne /osłonowe/ z polietylenu HDPE o średnicach nominalnych 300 mm - skrzyżowanie z gazociągiem | m | 12
80 | KNNR 1 0111-010-043 | Roboty pomiarowe przy liniowych robotach ziemnych - wytyczenie trasy przykanalika | km | 0.157
81 | KNNR 1 0202-07010-060 | Roboty ziemne wykonywane koparkami podsiębiernymi o poj.łyżki 0,60 m3 z transportem urobku samochodami samowyładowczymi 5-10 t na odl.do 1 km.Grunt kat.I-II | m3 | 51
82 | KNNR 1 0202-08010-060 | Roboty ziemne wykonywane koparkami podsiębiernymi o poj.łyżki 0,60 m3 z transportem urobku samochodami samowyładowczymi5-10 t na odl.do 1 km.Grunt kat.III-IV | m3 | 51
83 | KNNR 1 0208-01010-060 | Nakłady uzup.do tablic za każdy rozpoczęty 1km odl.transportu ponad 1km samochodami samowył.5-10t,przy przewozie po terenie lub drogach gruntowych.Grunt I-IV - 102x9km=918m3 | m3 | 847
84 | KNNR 1 0307-010-060 | Wykopy liniowe szerokości 0,8-2,5 m i głębokości do 1,5 m o ścianach pionowych w gruntach suchych z ręcznym wydobyciem urobku. Grunt kategorii I-II | m3 | 83.81
85 | KNNR 1 0307-020-060 | Wykopy liniowe szerokości 0,8-2,5 m i głębokości do 1,5 m o ścianach pionowych w gruntach suchych z ręcznym wydobyciem urobku. Grunt kategorii III-IV | m3 | 83.8
86 | KNNR 1 0203-050-060 | Roboty ziemne wykonywane koparkami zgarniakowymi o pojemności 1,20 m3 z transportem urobku samochodami samowyładowczymi 5-10 t na odl.do 1 km.Grunt kat.I-II - dowóz piasku | m3 | 90
87 | KNNR 1 0208-02010-060 | Nakłady uzup.do tablic za każdy rozpoczęty 1km odl.transportu ponad 1km samochodami samowył.5-10t,przy przewozie po drogach o nawierzch.utwardzonej.Grunt I-IV - dalsze 9km (9 x 90=810m3) | m3 | 810
88 | KNNR 1 0318-010-060 | Zasypywanie wykopów szerokości 0,8 - 2,5 m o ścianach pionowych. Głębokość wykopu do 1,5 m. Grunt kategorii I-III | m3 | 167.61
8 | KNR 2-01 0236-01-060 | Zagęszczenie nasypów ubijakami mechanicznymi. Grunt sypki kategorii I-III (B.I.nr 8/96) | m3 | 167.61
90 | KNNR 11 0501-050-060 | Podłoża i obsypki z dowiezionego piasku | m3 | 82.16
91 | KNNR 11 0502-020-040 | Rurociągi kanalizacyjne z rur litych kielichowych z PVC-U o średnicy nominalnej 200/5,9 mm. Bez dowozu wody do wykonania próby szczelności kanału | m | 157
92 | KNNR 4 1424-010-020 | Studzienki ściekowe uliczne betonowe o średnicy 500 mm z osadnikiem i syfonem | szt | 36
93 | KNNR 4 1424-030-020 | Studzienki ściekowe uliczne betonowe o średnicy 500 mm bez osadnika i syfonu - wpust krawężnikowy | szt | 6
94 | KNR 2-31 0804-06-050 | Ręczne rozebranie nawierzchni z trylinki | m2 | 79
95 | KNNR 6 0104-010-050 | Mechaniczne zagęszczanie warstwy odsączającej,grubość warstwy po zagęszczeniu 10 cm,przy użyciu walca wibracyjnego | m2 | 79
96 | KNR 2-31 0309-04-050 | Nawierzchnie z trylinki na podsypce cementowo-piaskowej gr.5cm / trylinka z odzysku/ | m2 | 79
Etap | CPV 45232130-2 Roboty budowlane w zakresie budowy kanałów burzowych
III | Kanały główne grawitacyjne HDPE f 400mm - 52,5m, f 300mm - 73,4m
1 | KNNR 1 0111-010-043 | Roboty pomiarowe przy liniowych robotach ziemnych - wytyczenie trasy istniejącego uzbrojenia | km | 0.02
2 | KNNR 1 0305-020-060 | Wykopy dołów poszukiwawczych o szerokości dna do 1,5 m i gł. do 1,5m. Grunt kategorii III | m3 | 4
3 | KNNR 1 0527-010-090 | Montaż konstrukcji podwieszeń kabli energetycznych i telekomunikacyjnych typ lekki. Element o rozpiętości 4,00 m | kpl | 1
4 | KNNR 1 0527-060-090 | Demontaż konstrukcji podwieszeń kabli energetycznych i telekomunikacyjnych typ lekki. Element o rozpiętości 4,00 m | kpl | 1
5 | KNNR 1 0529-010-090 | Montaż konstrukcji podwieszeń rurociągów i kanałów. Element o rozpiętości 4,00 m | kpl | 1
6 | KNNR 1 0529-060-090 | Demontaż konstrukcji podwieszeń rurociągów i kanałów. Element o rozpiętości 4,00 m | kpl | 1
7 | KNR 2-19 0306-05-040 | Rury ochronne /osłonowe/ polietylenowe PE "AROT" o średnicach nominalnych 110 mm (WACETOB-PZITB) | m | 2
8 | KNNR 1 0111-010-043 | Roboty pomiarowe przy liniowych robotach ziemnych - wytyczenie trasy kanału | km | 0.126
9 | KNR 2-01W 0801-02-060 | Wykopy szer.powyżej 1,0-2,0 m z zasypaniem,wykonywane w gruncie kat.I-II,o ścianach zabezpieczonych obudową OW WRONKI -typ boksowy,przy głębokości do 2,50 m | m3 | 105.48
10 | KNR 2-01W 0801-02-060 | Wykopy szer.powyżej 1,0-2,0 m z zasypaniem,wykonywane w gruncie kat.III,o ścianach zabezpieczonych obudową OW WRONKI - typ boksowy,przy głębokości do 2,50 m | m3 | 105.48
11 | KNR 2-01W 0802-02-060 | Wykopy szer.powyżej 1,0-2,0 m z załadunkiem na samochody 10-15t,wykonywane w gruncie kat.I-II,o ścianach zabezpieczonych obudową OW WRONKI -typ boksowy,przy głębokości do 2,50 m - analogia | m3 | 35
12 | KNNR Wacetob 1 0208-02020-060 | Wykopy szer.powyżej 1,0-2,0 m z załadunkiem na samochody 10-15t,wykonywane w gruncie kat.III,o ścianach zabezpieczonych obudową OW WRONKI - typ boksowy,przy głębokości do 2,50 m - analogia | m3 | 35
13 | KNNR 1 0307-010-060 | Nakłady uzup.do tablic za każdy rozpoczęty 1km odl.transportu ponad 1km samochodami samowył.10-15t,przy przewozie po drogach o nawierz.utwardzonej.Grunt I-IV | m3 | 70
14 | KNNR 1 0307-020-060 | Wykopy liniowe - dokop ręczny po koparce. Grunt kategorii I-II | m3 | 6.3
15 | KNNR 1 0307-020-060 | Wykopy liniowe - dokop ręczny po koparce. Grunt kategorii III-IV | m3 | 6.3
16 | KNNR 1 0203-050-060 | Roboty ziemne wykonywane koparkami zgarniakowymi o pojemności 1,20 m3 z transportem urobku samochodami samowyładowczymi 5-10 t na odl.do 1 km.Grunt kat.I-II - dowóz piasku na obsyki i podsypki | m3 | 110
17 | KNNR 1 0208-0201-060 | Nakłady uzup.do tablic za każdy rozpoczęty 1km odl.transportu ponad 1km samochodami samowył.5-10t,przy przewozie po drogach o nawierzch.utwardzonej.Grunt I-IV - dalsze 9km 110x9km=990m3 | m3 | 990
18 | KNR 2-01 0236-01-060 | Zagęszczenie nasypów ubijakami mechanicznymi. Grunt sypki kategorii I-III (B.I.nr 8/96) | m3 | 210.96
19 | KNNR 1 0605-010-020 | Igłofiltry o średnicy do 50 mm wpłukiwane w grunt bezpośrednio bez obsypki do głębokości 4,0 m | szt | 10
20 | KNNR 1 0603-010-148 | Pompowanie wody zestawem igłofiltrowym - analogia | m-g | 10
21 | KNNR 11 0501-050-060 | Podłoża i obsypki z dowiezionego piasku | m3 | 100.43
22 | KNNR 4 1325-030-040 | Kanały deszczowe z rur kielichowych polietylenowych typu PECTOR OPTIMA W o średnicy 400/477 mm klasy SN8 lub równoważnych | m | 52.5
23 | KNNR 4 1325-020-040 | Kanały deszczowe z rur kielichowych polietylenowych typu PECOR OPTIMA W o średnicy 300 mm klasy SN8 lub równoważnych | m | 73.4
24 | KNNR 11 0405-050-275 | Studnie rewizyjne o głębokości 2,0 m z kręgów betonowych B-45 o średnicy 1200 mm, w gotowym wykopie | 1 studnia | 6
25 | KNNR 11 0405-060-041 | Dodatek za każde 0,5 m różnicy głębokości studni rewizyjnych z kręgów betonowych B-45 o średnicy 1200 mm, w gotowym wykopie | 0,5 m | -2
26 | Kalkulacja własna | Osadnik piasku o poj. 3m3 | kpl | 1
27 | Kalkulacja własna | Separator 20/200 | kpl | 1
28 | KNR 2-31 0007-01-040 | Cięcie mechaniczne nawierzchni asfaltowo-betonowej przecinarką typu Christensen. Głębokość cięcia do 10 cm (zeszyt 11/91) | m | 181
29 | KNNR 6 0802-040-050 | Mechaniczne rozebranie nawierzchni z mas mineralno-bitumicznych o grubości 4 cm gr.8cm - krotność 2 | m2 | 100
30 | KNR 4-01 0108-11-060 | Wywiezienie gruzu spryzmowanego samochodami samowyładowczymi na odległość do 1 km | m3 | 8
31 | KNR 4-01 0108-12-060 | Wywiezienie gruzu spryzmowanego samochodami samowyładowczymi na każdy następny 1 km - dalsze 9km x 8=72m3 | m3 | 72
32 | KNNR 6 0104-010-050 | Mechaniczne zagęszczanie warstwy odsączającej,grubość warstwy po zagęszczeniu 10 cm,przy użyciu walca wibracyjnego | m2 | 100
33 | KNNR 6 0113-010-050 | Dolna warstwa podbudowy z kruszywa łamanego,grubość warstwy po zagęszczeniu 15 cm | m2 | 100
34 | KNNR 6 0113-040-050 | Górna warstwa podbudowy z kruszywa łamanego,grubość warstwy po zagęszczeniu 8 cm | m2 | 100
35 | KNNR 6 0308-010-050 | Nawierzchnie z mieszanek mineralno-asfaltowych standard I,warstwa wiążąca,grubość warstwy po zagęszczeniu 4 cm.Transport mieszanki samochodem samowyład.do 5 t | m2 | 100
36 | KNNR 6 0309-010-050 | Nawierzchnie z mieszanek mineralno-asfaltowych standard I,warstwa ścieralna,grubość warstwy po zagęszczeniu 3cm.Transport mieszanki samochodem samowyład.do 5t | m2 | 100
CPV 45232121-6 Roboty budowlane w zakresie budowy kanałów burzowych.
Przykanaliki PCV-U f 200mm - 10szt./36,5 m
37 | KNNR 1 0111-010-043 | Roboty pomiarowe przy liniowych robotach ziemnych - wytyczenie trasy przykanalika | km | 0.036
38 | KNNR 1 0202-07010-060 | Roboty ziemne wykonywane koparkami podsiębiernymi o poj.łyżki 0,60 m3 z transportem urobku samochodami samowyładowczymi 5-10 t na odl.do 1 km.Grunt kat.I-II | m3 | 8
39 | KNNR 1 0202-08010-060 | Roboty ziemne wykonywane koparkami podsiębiernymi o poj.łyżki 0,60 m3 z transportem urobku samochodami samowyładowczymi5-10 t na odl.do 1 km.Grunt kat.III-IV | m3 | 8
40 | KNNR 1 0208-01010-060 | Nakłady uzup.do tablic za każdy rozpoczęty 1km odl.transportu ponad 1km samochodami samowył.5-10t,przy przewozie po terenie lub drogach gruntowych.Grunt I-IV | m3 | 16
41 | KNNR 1 0307-010-060 | Wykopy liniowe szerokości 0,8-2,5 m i głębokości do 1,5 m o ścianach pionowych w gruntach suchych z ręcznym wydobyciem urobku. Grunt kategorii I-II | m3 | 18.83
42 | KNNR 1 0307-020-060 | Wykopy liniowe szerokości 0,8-2,5 m i głębokości do 1,5 m o ścianach pionowych w gruntach suchych z ręcznym wydobyciem urobku. Grunt kategorii III-IV | m3 | 18.83
43 | KNNR 1 0203-050-060 | Roboty ziemne wykonywane koparkami zgarniakowymi o pojemności 1,20 m3 z transportem urobku samochodami samowyładowczymi 5-10 t na odl.do 1 km.Grunt kat.I-II - dowóz piasku | m3 | 21.31
44 | KNNR 1 0208-02010-060 | Nakłady uzup.do tablic za każdy rozpoczęty 1km odl.transportu ponad 1km samochodami samowył.5-10t,przy przewozie po drogach o nawierzch.utwardzonej.Grunt I-IV - dalsze 9km (9 x 21,31=191,79m3) | m3 | 191.79
45 | KNNR 1 0318-010-060 | Zasypywanie wykopów szerokości 0,8 - 2,5 m o ścianach pionowych. Głębokość wykopu do 1,5 m. Grunt kategorii I-III | m3 | 37.66
46 | KNR 2-01 0236-01-060 | Zagęszczenie nasypów ubijakami mechanicznymi. Grunt sypki kategorii I-III (B.I.nr 8/96) | m3 | 37.66
47 | KNNR 11 0501-050-060 | Podłoża i obsypki z dowiezionego piasku | m3 | 19.06
48 | KNNR 11 0502-020-040 | Rurociągi kanalizacyjne z rur litych kielichowych z PVC-U o średnicy nominalnej 200/5,9 mm. Bez dowozu wody do wykonania próby szczelności kanału | m | 26.5
49 | KNNR 4 1424-010-020 | Studzienki ściekowe uliczne betonowe o średnicy 500 mm z osadnikiem i syfonem | szt | 10
50 | KNR 2-31 0007-01-040 | Cięcie mechaniczne nawierzchni asfaltowo-betonowej przecinarką typu Christensen. Głębokość cięcia do 10 cm (zeszyt 11/91) | m | 45
51 | KNNR 6 0802-040-050 | Mechaniczne rozebranie nawierzchni z mas mineralno-bitumicznych o grubości 4 cm gr.8cm - krotność 2 | m2 | 22.5
52 | KNR 4-01 0108-11-060 | Wywiezienie gruzu spryzmowanego samochodami samowyładowczymi na odległość do 1 km | m3 | 1.8
53 | KNR 4-01 0108-12-060 | Wywiezienie gruzu spryzmowanego samochodami samowyładowczymi na każdy następny 1 km - dalsze 9km x 1,8=16,2m3 | m3 | 16.2
54 | KNNR 6 0104-010-050 | Mechaniczne zagęszczanie warstwy odsączającej,grubość warstwy po zagęszczeniu 10 cm,przy użyciu walca wibracyjnego | m2 | 22.5
55 | KNNR 6 0113-010-050 | Dolna warstwa podbudowy z kruszywa łamanego,grubość warstwy po zagęszczeniu 15 cm | m2 | 22.5
56 | KNNR 6 0113-040-050 | Górna warstwa podbudowy z kruszywa łamanego,grubość warstwy po zagęszczeniu 8 cm | m2 | 22.5
57 | KNNR 6 0308-010-050 | Nawierzchnie z mieszanek mineralno-asfaltowych standard I,warstwa wiążąca,grubość warstwy po zagęszczeniu 4 cm.Transport mieszanki samochodem samowyład.do 5 t | m2 | 22.5
58 | KNNR 6 0309-010-050 | Nawierzchnie z mieszanek mineralno-asfaltowych standard I,warstwa ścieralna,grubość warstwy po zagęszczeniu 3cm.Transport mieszanki samochodem samowyład.do 5t | m2 | 22.5
KANALIZACJA DESZCZOWA OGÓŁEM
netto
VAT 23%
brutto
BRANŻA TELEKOMUNIKACYJNA
Etap I Przebudowa sieci Telekomunikacji Polskiej S.A.
1 | KNR 201/706/1 | Analogia.Przekopy próbne.Wykopy ręczne wraz z zasypaniem /2mx0,8x0,5/, kategoria gruntu III ( 2 przekopy x 0,8) | m3 | 1.6 |  |  | 216.63
2 | KNR 501/503/2 | Mechaniczna rozbiórka studni kablowych, SK-2 | szt | 8 |  |  | 683.79
3 | KNBK 2/306/1 | Wywóz ziemi i gruzu wywiezienie ziemi na wyzn. wysypisko z załadowaniem i wyładowaniem samochodami na odległość do 1 km kategoria gruntu I-III (poz 190) | m3 | 20 |  |  | 101.19
4 | KNBK 2/306/2 | Wywóz ziemi i gruzu dodatek do wywózki ziemi za każde rozpocz. 0.5 km odgległość transportu ponad 1 km (poz 191) | m3 | 20 |  |  | 4.11
5 | TPSA 40/301/6 | Budowa studni kablowych prefabrykowanych rozdzielczych SKR , typ SKR-2 z ciężką pokrywą,, grunt kategorii III | szt | 3 |  |  | 6157.48
6 | TPSA 40/313/6 | Budowa studni kablowych rozdzielczych SKR z bloczków betonowych, typ SKR-2 z ciężka pokrywą, grunt kategorii III | szt | 2 |  |  | 5963.9
7 | TPSA 40/313/2 | Budowa studni kablowych rozdzielczych SKR z bloczków betonowych z pokrywa typu ciężkiego, typ SKR-1, grunt kategorii III | szt | 2 |  |  | 3085.97
8 | TPSA 40/301/2 | Budowa studni kablowych prefabrykowanych rozdzielczych SKR z pokrywa typu ciężkiego, typ SKR-1 grunt kategorii III | szt | 1 |  |  | 2869.98
9 | KNR 501/106/2 | Budowa kanalizacji kablowej z rur RHDPEp110/6,3 w gruncie kategorii III, warstwy X rury/warstwa = 1x2, suma otworów: 2 | m | 104.7 |  |  | 102.43
10 | KNR 501/106/1 | Budowa kanalizacji kablowej z rur RHDPEp110/6,3 w gruncie kategorii III, warstwy X rury/warstwa = 1x1, suma otworów: 1 | m | 69.3 |  |  | 56.18
11 | KNR 502/201/1 | Wykonanie przepustów pod drogami i innymi przeszkodami wykopem otwartym, grunt kategorii III, przepust rurą RHDPEp 110/6,3-analogia | m | 8.3 |  |  | 150.08
12 | KNR 502/201/1 | Wykonanie przepustów pod drogami i innymi przeszkodami wykopem otwartym, grunt kategorii III, przepust rurą 2x RHDPEp 110/6,3-analogia | m | 8.5 |  |  | 300.16
13 | KNR 501/106/2 | Likwidacja ciągu kanalizacji - analogia | m | 205 |  |  | 27.19
14 | KNR 501/502/2 | Regulacja wysokościowa studni TP S.A. i INEA -analogia | szt | 10 |  |  | 356.92
15 | TPSA 40/503/7 | Wciąganie kabla wypełnionego w powłoce termoplastycznej do kanalizacji kablowej, ręczne, średnica kabla do 30 mm, otwór kanalizacji wolny | m | 242 |  |  | 13.41
16 | TPSA 40/503/11 | Wciąganie kabla wypełnionego w powłoce termoplastycznej do kanalizacji kablowej, ręczne, średnica kabla do 30 mm, otwór kanalizacji częściowo zajęty | m | 1362 |  |  | 13.67
17 | KNR 501/608/5 | Wyciąganie kabla w powłoce termoplastycznej z kanalizacji kablowej, otwór z więcej niż 1-kablem, kabel do Fi·30·mm | m | 1464 |  |  | 8.37
18 | TPSA 40/717/6 | Montaż złączy równoległych kabli wypełnionych ułożonych w kanalizacji kablowej z zastosowaniem pojedynczych łączników żył i termokurczliwych osłon wzmocnionych, kabel o 100 parach | złącze | 8 |  |  | 797.54
19 | TPSA 40/717/5 | Montaż złączy równoległych kabli wypełnionych ułożonych w kanalizacji kablowej z zastosowaniem pojedynczych łączników żył i termokurczliwych osłon wzmocnionych, kabel o 70 parach | złącze | 2 |  |  | 711.05
20 | TPSA 40/717/4 | Montaż złączy równoległych kabli wypełnionych ułożonych w kanalizacji kablowej z zastosowaniem pojedynczych łączników żył i termokurczliwych osłon wzmocnionych, kabel o 50 parach | złącze | 4 |  |  | 441.65
21 | TPSA 40/717/2 | Montaż złączy równoległych kabli wypełnionych ułożonych w kanalizacji kablowej z zastosowaniem pojedynczych łączników żył i termokurczliwych osłon wzmocnionych, kabel o 20 parach | złącze | 4 |  |  | 331.25
22 | TPSA 40/723/6 | Wyłączenie kabla równoległego ze złącza kabla wypełnionego ułożonego w kanalizacji kablowej z zastosowaniem termokurczliwych osłon wzmocnionych, kabel o 100 parach | złącze | 8 |  |  | 274.65
23 | TPSA 40/723/5 | Wyłączenie kabla równoległego ze złącza kabla wypełnionego ułożonego w kanalizacji kablowej z zastosowaniem termokurczliwych osłon wzmocnionych, kabel o 70 parach | złącze | 2 |  |  | 250.73
24 | TPSA 40/723/4 | Wyłączenie kabla równoległego ze złącza kabla wypełnionego ułożonego w kanalizacji kablowej z zastosowaniem termokurczliwych osłon wzmocnionych, kabel o 50 parach | złącze | 4 |  |  | 241.67
25 | TPSA 40/723/2 | Wyłączenie kabla równoległego ze złącza kabla wypełnionego ułożonego w kanalizacji kablowej z zastosowaniem termokurczliwych osłon wzmocnionych, kabel o 20 parach | złącze | 4 |  |  | 219.23
26 | TPSA 40/701/1 | Montaż złączy przelotowych kabli wypełnionych ułożonych w kanalizacji kablowej z zastosowaniem pojedynczych łączników żył i termokurczliwych osłon wzmocnionych, kabel parowy - analogia | złącze | 6 |  |  | 198.61
27 | KNR 501/1310/9 | Pomiary końcowe prądem stałym, kabel o liczbie par·100 | odcinek | 4 |  |  | 1329.63
28 | KNR 501/1310/7 | Pomiary końcowe prądem stałym, kabel o liczbie par·70 | odcinek | 1 |  |  | 994.59
29 | KNR 501/1310/5 | Pomiary końcowe prądem stałym, kabel o liczbie par·50 | odcinek | 2 |  |  | 776.18
30 | KNR 501/1310/2 | Pomiary końcowe prądem stałym, kabel o liczbie par·20 | odcinek | 2 |  |  | 371.68
31 | KNR 501/1311/9 | Pomiar tłumienności skutecznej przy jednej częstotliwości, kabel o liczbie par·100 | odcinek | 4 |  |  | 441.63
32 | KNR 501/1311/7 | Pomiar tłumienności skutecznej przy jednej częstotliwości, kabel o liczbie par·70 | odcinek | 1 |  |  | 367.85
33 | KNR 501/1311/5 | Pomiar tłumienności skutecznej przy jednej częstotliwości, kabel o liczbie par·50 | odcinek | 2 |  |  | 318.83
34 | KNR 501/1311/2 | Pomiar tłumienności skutecznej przy jednej częstotliwości, kabel o liczbie par·20 | odcinek | 2 |  |  | 202.34
35 | KNR 501/1312/9 | Pomiar tłumienności zbliżno- i zdalnoprzenikowej przy jednej częstotliwości, kabel o liczbie par·100 | odcinek | 4 |  |  | 1435.95
36 | KNR 501/1312/7 | Pomiar tłumienności zbliżno- i zdalnoprzenikowej przy jednej częstotliwości, kabel o liczbie par·70 | odcinek | 1 |  |  | 1136.06
37 | KNR 501/1312/5 | Pomiar tłumienności zbliżno- i zdalnoprzenikowej przy jednej częstotliwości, kabel o liczbie par·50 | odcinek | 2 |  |  | 923.32
38 | KNR 501/1312/2 | Pomiar tłumienności zbliżno- i zdalnoprzenikowej przy jednej częstotliwości, kabel o liczbie par·20 | odcinek | 2 |  |  | 540.02
39 | KNR 501/1310/1 | Pomiary końcowe prądem stałym kabli parowych-analogia | odcinek | 3 |  |  | 78.18
40 |  | kabel XzTKMXpw 50x4x0,5 | m | 664 |  |  | 45.65
41 |  | kabel XzTKMXpw 35x4x0,5 | m | 166 |  |  | 32.23
42 |  | kabel XzTKMXpw 25x4x0,5 | m | 253 |  |  | 35.91
43 |  | kabel XzTKMXpw 10x4x0,5 | m | 332 |  |  | 12.18
44 |  | kabel XzTKMXpw 3x2x0,5 | m | 189 |  |  | 4.41
Etap I Przebudowa kabla OTK operatora INEA
45 | KNR 501/608/5 | Przeciąganie i wyciąganie światłowodu w kanalizacji TP S.A. -analogia | m | 383 |  |  | 8.37
46 | TPSA 39/501/1 | Wciąganie kabli światłowodowych do kanalizacji wciągarką mechaniczną z rejestratorem siły -analogia | km | 0.1682 |  |  | 10003.15
47 | TPSA 39/613/1 | Montaż stelaży zapasów kabli światłowodowych, montaż w studni | szt | 1 |  |  | 271.99
48 | TPSA 39/601/3 | Montaż złączy przelotowych na kablach światłowodowych ułożonych w kanalizacji kablowej, kabel tubowy, mufa zapinana, jeden spajany światłowód | złącze | 1 |  |  | 2776.27
49 | TPSA 39/601/4 | Montaż złączy przelotowych na kablach światłowodowych ułożonych w kanalizacji kablowej, kabel tubowy, mufa zapinana, dodatek za każdy następny spajany światłowód | złącze | 47 |  |  | 185.47
50 | TPSA 39/901/1 | Pomiary reflektometryczne linii światłowodowych, mierzony 1 światłowód | odcinek | 1 |  |  | 508.03
51 | TPSA 39/901/2 | Pomiary reflektometryczne linii światłowodowych,dodatek za każdy następny zmierzony światłowód | odcinek | 47 |  |  | 93.46
52 | TPSA 39/902/3 | Pomiary tłumienności optycznej linii światłowodowych metodą transmisyjną, pomiar przeprowadzany razem z innymi pomiarami, mierzony 1 światłowód | odcinek | 1 |  |  | 412.04
53 | TPSA 39/902/4 | Pomiary tłumienności optycznej linii światłowodowych metodą transmisyjną, pomiar przeprowadzany razem z innymi pomiarami, dodatek za każdy następny zmierzony światłowód | odcinek | 47 |  |  | 96.32
54 | TPSA 39/903/3 | Pomiary tłumienności odbicia wstecznego (reflektancji) złączek światłowodowych, pomiar przeprowadzany razem z innymi pomiarami, mierzony 1 światłowód | zakończ | 1 |  |  | 150.11
55 | TPSA 39/903/4 | Pomiary tłumienności odbicia wstecznego (reflektancji) złączek światłowodowych, pomiar przeprowadzany razem z innymi pomiarami, dodatek za każdy następny zmierzony światłowód | zakończ | 47 |  |  | 48.97
56 |  | Płatny nadzór przedstawiciela właściciela kabla ( INEA S.A.)- zgodnie z warunkami technicznymi ( 5 godz) | kpl | 1 |  |  | 550
57 |  | badanie zagęszczenia gruntu 5 pkt | kpl | 1 |  |  | 500
58 |  | Powykonawcza inwentaryzacja geodezyjna | kpl | 1 |  |  | 500
Etap II i Etap III Przebudowa sieci Telekomunikacji Polskiej S.A.
59 | KNR 201/706/1 | Analogia.Przekopy próbne.Wykopy ręczne wraz z zasypaniem /2mx0,8x0,5/, kategoria gruntu III ( 2 przekopy x 0,8) | m3 | 1.6 |  |  | 216.63
60 | KNR 501/503/2 | Mechaniczna rozbiórka studni kablowych, SK-2 | szt | 5 |  |  | 683.79
61 | KNBK 2/306/1 | Wywóz ziemi i gruzu wywiezienie ziemi na wyzn. wysypisko z załadowaniem i wyładowaniem samochodami na odległość do 1 km kategoria gruntu I-III (poz 190) | m3 | 12.5 |  |  | 101.19
62 | KNBK 2/306/2 | Wywóz ziemi i gruzu dodatek do wywózki ziemi za każde rozpocz. 0.5 km odgległość transportu ponad 1 km (poz 191) | m3 | 12.5 |  |  | 4.11
63 | TPSA 40/301/6 | Budowa studni kablowych prefabrykowanych rozdzielczych SKR, typ SKR-2, grunt kategorii III | szt | 5 |  |  | 5853.98
64 | TPSA 40/313/6 | Budowa studni kablowych rozdzielczych SKR z bloczków betonowych, typ SKR-2, grunt kategorii III | szt | 4 |  |  | 5660.42
65 | KNR 501/106/2 | Budowa kanalizacji kablowej z rur RHDPEp110/6,3 w gruncie kategorii III, warstwy X rury/warstwa = 1x2, suma otworów: 2 | m | 245.9 |  |  | 102.43
66 | KNR 502/201/1 | Wykonanie przepustów pod drogami i innymi przeszkodami wykopem otwartym, grunt kategorii III, przepust rurą 2x RHDPEp 110/6,3-analogia | m | 54.2 |  |  | 300.16
67 | KNR 501/505/4 | Wymiana ram i pokryw studni na ciężką, ramy studni 600x1000( studnia w parkingu)-analogia | szt | 1 |  |  | 1145.92
68 | KNR 501/106/2 | Likwidacja ciągu kanalizacji - analogia | m | 229 |  |  | 27.19
69 | KNR 501/502/2 | Regulacja wysokościowa studni-analogia | szt | 14 |  |  | 356.92
70 | TPSA 40/606/5 | Montaż słupka rozdzielczego zakopywanego | szt | 1 |  |  | 416.23
71 | TPSA 40/603/1 | Montaż zespołów łączówek szczelinowych 2-stronnych, zabezpieczonych, łączówki w zespole o 10 parach zacisków | szt | 2 |  |  | 227.17
72 | TPSA 40/608/7 | Montaż uziomów szpilkowych miedziowanych, metoda ręczna, grunt kategorii III, głębokość 3·m | szt | 1 |  |  | 587.22
73 | TPSA 40/608/8 | Montaż uziomów szpilkowych miedziowanych, metoda ręczna, grunt kategorii III, każde następne 1,5 m głębokości | szt | 1 |  |  | 260.86
74 | KNR 502/1518/1 | Pomiar rezystancji uziomu lub linki odgromowej | szt | 1 |  |  | 529.85
75 | TPSA 40/606/5 | Demontaż słupka rozdzielczego zakopywanego-analogia | szt | 1 |  |  | 167.12
76 | TPSA 40/503/7 | Wciąganie kabla wypełnionego w powłoce termoplastycznej do kanalizacji kablowej, ręczne, średnica kabla do 30 mm, otwór kanalizacji wolny | m | 385 |  |  | 13.41
77 | TPSA 40/503/11 | Wciąganie kabla wypełnionego w powłoce termoplastycznej do kanalizacji kablowej, ręczne, średnica kabla do 30 mm, otwór kanalizacji częściowo zajęty | m | 3016 |  |  | 13.67
78 | TPSA 40/501/7 | Układanie kabla wypełnionego w rowie kablowym wykonanym ręcznie, grunt kategorii III, kabel o średnicy do 30 mm, 1 kabel | m | 55 |  |  | 30.78
79 | TPSA 40/501/8 | Układanie kabla wypełnionego w rowie kablowym wykonanym ręcznie, grunt kategorii III, kabel o średnicy do 30 mm, każdy następny kabel | m | 47 |  |  | 11.8
80 | KNR 502/201/1 | Wykonanie przepustów pod drogami i innymi przeszkodami wykopem otwartym, grunt kategorii III, przepust rurą RHDPEp 110/6,3-analogia | m | 7 |  |  | 150.08
81 | KNR 501/608/5 | Wyciąganie kabla w powłoce termoplastycznej z kanalizacji kablowej, otwór z więcej niż 1-kablem, kabel do Fi·30·mm | m | 2600 |  |  | 8.37
82 | TPSA 40/717/6 | Montaż złączy równoległych kabli wypełnionych ułożonych w kanalizacji kablowej z zastosowaniem pojedynczych łączników żył i termokurczliwych osłon wzmocnionych, kabel o 100 parach | złącze | 2 |  |  | 797.54
83 | TPSA 40/717/3 | Montaż złączy równoległych kabli wypełnionych ułożonych w kanalizacji kablowej z zastosowaniem pojedynczych łączników żył i termokurczliwych osłon wzmocnionych, kabel o 30 parach | złącze | 8 |  |  | 355.07
84 | TPSA 40/717/2 | Montaż złączy równoległych kabli wypełnionych ułożonych w kanalizacji kablowej z zastosowaniem pojedynczych łączników żył i termokurczliwych osłon wzmocnionych, kabel o 20 parach | złącze | 12 |  |  | 331.25
85 | TPSA 40/717/1 | Montaż złączy równoległych kabli wypełnionych ułożonych w kanalizacji kablowej z zastosowaniem pojedynczych łączników żył i termokurczliwych osłon wzmocnionych, kabel o 10 parach | złącze | 1 |  |  | 308.8
86 | TPSA 40/723/6 | Wyłączenie kabla równoległego ze złącza kabla wypełnionego ułożonego w kanalizacji kablowej z zastosowaniem termokurczliwych osłon wzmocnionych, kabel o 100 parach | złącze | 2 |  |  | 274.65
87 | TPSA 40/723/3 | Wyłączenie kabla równoległego ze złącza kabla wypełnionego ułożonego w kanalizacji kablowej z zastosowaniem termokurczliwych osłon wzmocnionych, kabel o 30 parach | złącze | 8 |  |  | 223.76
88 | TPSA 40/723/2 | Wyłączenie kabla równoległego ze złącza kabla wypełnionego ułożonego w kanalizacji kablowej z zastosowaniem termokurczliwych osłon wzmocnionych, kabel o 20 parach | złącze | 12 |  |  | 219.23
89 | TPSA 40/723/1 | Wyłączenie kabla równoległego ze złącza kabla wypełnionego ułożonego w kanalizacji kablowej z zastosowaniem termokurczliwych osłon wzmocnionych, kabel o 10 parach | złącze | 1 |  |  | 215.21
90 | TPSA 40/703/2 | Montaż złączy odgałęźnych kabli wypełnionych ułożonych w kanalizacji kablowej z zastosowaniem pojedynczych łączników żył i termokurczliwych osłon wzmocnionych, złącze z jednym kablem odgałęźnym na kablu o 20 parach | złącze | 1 |  |  | 323.27
91 | TPSA 40/705/1 | Montaż złączy przelotowych kabli wypełnionych typu kanałowego ułożonych w ziemi z zastosowaniem pojedynczych łączników żył, kabel parowy - analogia | złącze | 9 |  |  | 209.97
92 | KNR 501/819/1 | Krosowanie obwodów na przełącznicy lub w szafce kablowej | obwód | 28 |  |  | 8.46
93 | KNR 501/1310/9 | Pomiary końcowe prądem stałym, kabel o liczbie par·100 | odcinek | 1 |  |  | 1329.63
94 | KNR 501/1310/3 | Pomiary końcowe prądem stałym, kabel o liczbie par·30 | odcinek | 2 |  |  | 481.69
95 | KNR 501/1310/2 | Pomiary końcowe prądem stałym, kabel o liczbie par·20 | odcinek | 3 |  |  | 371.68
96 | KNR 501/1311/9 | Pomiar tłumienności skutecznej przy jednej częstotliwości, kabel o liczbie par·100 | odcinek | 1 |  |  | 441.62
97 | KNR 501/1311/3 | Pomiar tłumienności skutecznej przy jednej częstotliwości, kabel o liczbie par·30 | odcinek | 2 |  |  | 226.85
98 | KNR 501/1311/2 | Pomiar tłumienności skutecznej przy jednej częstotliwości, kabel o liczbie par·20 | odcinek | 3 |  |  | 202.34
99 | KNR 501/1312/9 | Pomiar tłumienności zbliżno- i zdalnoprzenikowej przy jednej częstotliwości, kabel o liczbie par·100 | odcinek | 1 |  |  | 1435.94
100 | KNR 501/1312/3 | Pomiar tłumienności zbliżno- i zdalnoprzenikowej przy jednej częstotliwości, kabel o liczbie par·30 | odcinek | 2 |  |  | 618.85
101 | KNR 501/1312/2 | Pomiar tłumienności zbliżno- i zdalnoprzenikowej przy jednej częstotliwości, kabel o liczbie par·20 | odcinek | 3 |  |  | 540.03
102 | KNR 501/1310/1 | Pomiary końcowe prądem stałym kabli parowych-analogia | odcinek | 8 |  |  | 78.19
103 |  | kabel XzTKMXpw 50x4x0,5 | m | 138 |  |  | 45.65
104 |  | kabel XzTKMXpw 15x4x0,5 | m | 378 |  |  | 15.22
105 |  | kabel XzTKMXpw 15x4x0,6 | m | 378 |  |  | 21.21
106 |  | kabel XzTKMXpw 10x4x0,5 | m | 828 |  |  | 12.18
107 |  | kabel XzTKMXpw 10x4x0,6 | m | 378 |  |  | 17.05
108 |  | kabel XzTKMXpw 10x4x0,8 | m | 378 |  |  | 29.96
109 |  | kabel XzTKMXpw 5x4x0,5 | m | 445 |  |  | 7.66
110 |  | kabel XzTKMXpw 3x2x0,5 | m | 580 |  |  | 4.41
111 | KNR 501/106/1 | Zabezpieczenie sieci rurą dwudzielną AROT A120 PS - analogia | m | 23 |  |  | 80.69
112 | TPSA 39/207/2 | Uszczelnianie otworów rur osłonowych | otwór | 6 |  |  | 201.12
113 |  | badanie zagęszczenia gruntu 7 pkt | kpl | 1 |  |  | 700
114 |  | Powykonawcza inwentaryzacja geodezyjna | kpl | 1 |  |  | 500
Etap II i Etap III Likwidacja linii napowietrznej
115 | KNR 502/201/1 | Wykonanie przepustów pod drogami i innymi przeszkodami wykopem otwartym, grunt kategorii III, przepust rurą RHDPEp 110/6,3-analogia | m | 44.2 |  |  | 150.08
116 | TPSA 40/301/6 | Budowa studni kablowych prefabrykowanych rozdzielczych SKR, typ SKR-2, grunt kategorii III ( pokrywę i ramę przekaże Telekomunikacja Polska S.A.) | szt | 1 |  |  | 5568.87
117 | TPSA 40/313/6 | Budowa studni kablowych rozdzielczych SKR z bloczków betonowych, typ SKR-2, grunt kategorii III ( pokrywę i ramę przekaże Telekomunikacja Polska S.A.) | szt | 1 |  |  | 5375.285
118 | TPSA 40/606/5 | Montaż słupka rozdzielczego zakopywanego (Słupek przekaże Telekomunikacja Polska S.A.) | szt | 1 |  |  | 167.37
119 | TPSA 40/603/1 | Montaż zespołów łączówek szczelinowych 2-stronnych, zabezpieczonych, łączówki w zespole o 10 parach zacisków ( łączówkę przekaże Telekomunikacja Polska S.A.) | szt | 3 |  |  | 173.08
120 | TPSA 40/608/7 | Montaż uziomów szpilkowych miedziowanych, metoda ręczna, grunt kategorii III, głębokość 3·m | szt | 1 |  |  | 587.22
121 | TPSA 40/608/8 | Montaż uziomów szpilkowych miedziowanych, metoda ręczna, grunt kategorii III, każde następne 1,5 m głębokości | szt | 1 |  |  | 260.86
122 | KNR 502/1518/1 | Pomiar rezystancji uziomu lub linki odgromowej | szt | 1 |  |  | 529.85
123 | TPSA 40/503/7 | Wciąganie kabla wypełnionego w powłoce termoplastycznej do kanalizacji kablowej, ręczne, średnica kabla do 30 mm, otwór kanalizacji wolny | m | 44.2 |  |  | 13.41
124 | TPSA 40/503/11 | Wciąganie kabla wypełnionego w powłoce termoplastycznej do kanalizacji kablowej, ręczne, średnica kabla do 30 mm, otwór kanalizacji częściowo zajęty | m | 257.8 |  |  | 13.67
125 | TPSA 40/501/7 | Układanie kabla wypełnionego w rowie kablowym wykonanym ręcznie, grunt kategorii III, kabel o średnicy do 30 mm, 1 kabel | m | 320 |  |  | 30.78
126 | TPSA 40/501/8 | Układanie kabla wypełnionego w rowie kablowym wykonanym ręcznie, grunt kategorii III, kabel o średnicy do 30 mm, każdy następny kabel | m | 179 |  |  | 11.8
127 | KNR 501/819/1 | Krosowanie obwodów na przełącznicy lub w szafce kablowej | obwód | 16 |  |  | 8.46
128 |  | kabel XzTKMXpw 3x2x0,5 ( kabel przekaże Telekomunikacja Polska S.A,) | m | 801 |  |  | 0
129 | KNR 5032/650/2 | Zdemontowanie słupów A-owych ze szczudłami drewnianymi w terenie płaskim, długości 7 m, grunt kategorii III-analogia | szt | 2 |  |  | 757.13
130 | KNR 5032/611/2 | Zdemontowanie słupów pojedynczych bez szczudeł w terenie płaskim, długości 7 m, grunt kategorii III | szt | 9 |  |  | 123.97
131 | TPSA 40/506/1 | Demontaż kabli nadziemnych na podbudowie słupowej, podnoszenie z ziemi, kabel ósemkowy o średnicy zewnętrznej do 15 mm - p.analogię | m | 1005 |  |  | 5.12
|  | BRANŻA TELEKOMUNIKACYJNA OGÓŁEM |  |  | netto
VAT 23%
brutto
BRANŻA ENERGETYCZNA
LINIA NN
1 | KSNR 5 0903-02 | Montaż i stawianie słupów pojedynczych o dł. 10.5-12 m linii napowietrznych NN z żerdzi wirowanych - słupu typu K-10/10 | sł. | 3 |  |  |  | 2165.47
2 | KSNR 5 0903-02 | Montaż i stawianie słupów o dł. 10.5-12 m linii napowietrznych NN z żerdzi wirowanych - słupu typu KKb-12/10 | sł. | 1 |  |  |  | 3713.15
3 | KSNR 5 0903-02 | Montaż i stawianie słupów pojedynczych o dł. 10.5-12 m linii napowietrznych NN z żerdzi wirowanych - słupu typu RPK-10/10 | sł. | 1 |  |  |  | 2165.47
4 | KSNR 5 0903-02 | Montaż i stawianie słupów pojedynczych o dł. 10.5-12 m linii napowietrznych NN z żerdzi wirowanych - słupu typu P-10/ŻN | sł. | 3 |  |  |  | 1286.08
5 | KSNR 5 0903-02 | Montaż i stawianie słupów pojedynczych o dł. 10.5-12 m linii napowietrznych NN z żerdzi wirowanych - słupu typu P-10/6 | sł. | 4 |  |  |  | 1799.5
6 | KSNR 5 0903-02 | Montaż i stawianie słupów pojedynczych o dł. 10.5- 12 m linii napowietrznych NN z żerdzi wirowanych - słupu typu N-10/10 | sł. | 1 |  |  |  | 2165.47
7 | KSNR 5 0903-02 | Montaż i stawianie słupów pojedynczych o dł. 10.5- 12 m linii napowietrznych NN z żerdzi wirowanych - słupu typu N-10/6 | sł. | 1 |  |  |  | 1799.5
8 | KSNR 5 0903-02 | Montaż i stawianie słupów pojedynczych o dł. 10.5- 12 m linii napowietrznych NN z żerdzi wirowanych - słupu typu N-10/4,3 | sł. | 2 |  |  |  | 1724.1
9 | KSNR 5 0905-02 | Montaż przewodów izolowanych linii napowietrznej NN typu AsXSn lub podobnym o przekroju 4x50 mm2 | km | 0.216 |  |  |  | 38619.54
10 | KSNR 5 0903-04 | Montaż haka wieszakowego z uchwytem dla słupów przelotowych i narożnych | szt | 6 |  |  |  | 113.98
11 | KSNR 5 0903-04 | Montaż haka wieszakowego z uchwytem dla słupów krańcowych | szt | 4 |  |  |  | 113.65
12 | KNNR 5 0902-02 | Montaż konstrukcji stalowych i osprzętu linii napowietrznej nn - poprzecznik narożny lub krańcowy | szt | 5 |  |  |  | 202.24
13 | KNNR 5 0902-01 | Montaż konstrukcji stalowych i osprzętu linii napowietrznej nn - poprzecznik przelotowy | szt | 7 |  |  |  | 179.92
14 | KNNR 5 0902-03 | Montaż konstrukcji stalowych i osprzętu linii napowietrznej nn - konstrukcja typu KTK o 1 izolatorze -dla istniejących przyłacz | szt | 30 |  |  |  | 44.6
15 | KSNR 5 0906-03 | Montaż odgromników BOP/R-0,66/5kA w liniach napowietrznych NN z przewodów izolowanych | szt | 6 |  |  |  | 166.22
16 | KSNR 9 0702-04 | Demontaż i ponowny monaż na słupie przyłączy napowietrznych z przewodów izolowanych typu AsXSn lub podobnych o przekroju do 4x25 mm2 z udziałem podnośnika samochodowego | przył. | 4 |  |  |  | 682.95
17 | KSNR 9 0701-02 | Demontaż i ponowny montaż na słupie przyłączy napowietrznych z przewodów nieizolowanych z udziałem podnośnika samochodowego | przew. | 8 |  |  |  | 247.79
18 | KNR-W 4-03 1205-01 | Pierwszy pomiar uziemienia ochronnego lub roboczego | pomiar | 6 |  |  |  | 35.39
19 | KNR 5-10 0809- 04 | Montaż uziomów poziomych lub przewodów uziemiających przy głęb. wykopu 0.8 m w gruncie kat. I-II - jw. lecz we wspólnym wykopie z kablem (współ. RiSx0,25) | m | 60 |  |  |  | 13.02
20 | KNR 5-10 0809- 10 | Mechaniczne pogrążanie uziomów pionowych prętowych w gruncie kat.I-II | m | 60 |  |  |  | 26.41
21 | KNR 5-10 0603- 08 | Montaż głowic kablowych - zarobienie na sucho końca kabla Al 4-żyłowego o przekroju do 120 mm2 na napięcie do 1 kV o izolacji i powłoce z tworzyw sztucznych | szt | 2 |  |  |  | 100.62
22 | KNR 5-10 0603- 07 | Montaż głowic kablowych - zarobienie na sucho końca kabla Al 4-żyłowego o przekr.do 50 mm2 na nap.do 1 kV o izolacji i powłoce z tworzyw sztucznych | szt | 3 |  |  |  | 75.61
23 | KNR 5-10 0508- 05 | Montaż w rowach muf przelotowych z rur termokurczliwych na kablach wielożyłowych z żyłami Al o przekroju do 25 mm2 na napięcie do 1 kV o izolacji i powłoce z tworzyw sztucznych | szt | 4 |  |  |  | 360.08
24 | KNR 5-10 0508- 07 | Montaż w rowach muf przelotowych z rur termokurczliwych na kablach wielożyłowych z żyłami Al o przekroju do 120 mm2 na napięcie do 1 kV o izolacji i powłoce z tworzyw sztucznych | szt | 2 |  |  |  | 403.51
25 | KNR 2-01 0701- 01 | Ręczne kopanie rowów dla kabli o głębok.do 0.8 m i szer.dna do 0.4 w gruncie kat. I-II - jw. lecz odkopanie kabli w celu założenia rur wudzielnych | m | 130 |  |  |  | 12.53
26 | KNR 2-01 0701- 01 | Ręczne kopanie rowów dla kabli o głębok.do 0.8 m i szer.dna do 0.4 w gruncie kat. I-II | m | 90 |  |  |  | 12.53
27 | KNR 2-01 0704- 01 | Ręczne zasypywanie rowów dla kabli o głębok.do 0.8 m i szer.dna do 0.4 m w gruncie kat. I-II | m | 220 |  |  |  | 8.6
28 | KNR 5-10 0301- 01 | Nasypanie warstwy piasku na dno rowu kablowego o szer.do 0.4 m | m | 90 |  |  |  | 3.54
29 | KNR 5-10 0103- 02 | Ręczne układanie kabli wielożyłowych typu YAKXS 4x25 mm o masie do 1.0 kg/m na nap.znam.poniżej 110 kV w rowach kablowych | m | 51 |  |  |  | 22.44
30 | KNR 5-10 0103- 02 | Ręczne układanie kabli wielożyłowych typu YAKXS 4x70 mm o masie do 1.0 kg/m na nap.znam.poniżej 110 kV w rowach kablowych | m | 29 |  |  |  | 44.92
31 | KNR 5-10 0103- 02 | Ręczne układanie kabli wielożyłowych typu YAKXS 4x120 mm o masie do 1.0 kg/m na nap.znam.poniżej 110 kV w rowach kablowych | m | 19 |  |  |  | 73.15
32 | KNR 5-10 0114- 02 | Układanie kabli wielożyłowych YAKXS 4x25 mm na nap.znam.poniżej 110 kV w rurach,pustakach lub poniżej zamk. | m | 28 |  |  |  | 21.83
33 | KNR 5-10 0114- 02 | Układanie kabli wielożyłowych YAKXS 4x70 mm na nap.znam.poniżej 110 kV w rurach,pustakach lub poniżej zamk. | m | 3 |  |  |  | 44.31
34 | KNR 5-10 0114- 02 | Układanie kabli wielożyłowych YAKXS 4x120 mm na nap.znam.poniżej 110 kV w rurach,pustakach lub poniżej zamk. | m | 3 |  |  |  | 72.53
35 | KNR 5-10 0118- 02 | Układanie kabli wielożyłowych YAKXS 4x25mm na nap.znam.poniżej 110 kV w budynkach,budowlach lub na estakadach z mocowaniem - jw.lecz na słupach | m | 16 |  |  |  | 43.37
36 | KNR 5-10 0118- 02 | Układanie kabli wielożyłowych YAKXS 4x70mm na nap.znam.poniżej 110 kV w budynkach,budowlach lub na estakadach z mocowaniem - jw.lecz na słupach | m | 8 |  |  |  | 65.85
37 | KNR 5-10 0118- 02 | Układanie kabli wielożyłowych YAKXS 4x120mm na nap.znam.poniżej 110 kV w budynkach,budowlach lub na estakadach z mocowaniem - jw.lecz na słupach | m | 8 |  |  |  | 94.08
38 | KNR 5-10 0303- 01 | Układanie rur ochronnych z Arot BE o śr.do 75 mm na słupie | m | 21 |  |  |  | 54.21
39 | KNR 5-10 0303- 01 | Układanie rur ochronnych z Arot DVK o śr. do 75 mm w wykopie | m | 10 |  |  |  | 10.42
40 | KNR 5-10 0303- 01 | Układanie rur ochronnych z Arot APS o śr. do 110 mm w wykopie na istniejące kable | m | 300 |  |  |  | 40.29
41 | KNNR 9 0901-07 | Demontaż słupów żelbetowych linii NN pojedynczych bez ustojów | szt | 13 |  |  |  | 334.46
42 | KNNR 9 0901-11 | Demontaż słupów żelbetowych linii NN rozkracznych | szt | 4 |  |  |  | 1189.66
43 | KSNR 9 0903-04 | Demontaż przewodów nieizolowanych linii NN o przekroju do 95 mm2 z przeznaczeniem na złom | km | 0.225 |  |  |  | 1089.03
44 | kallkulacja własna | Dopuszczenie do prac przez RD Koło | szt | 2 |  |  |  | 199.77
LINIA SN
45 | KNR 5-12 0003- 02 | Montaż i stawianie słupów wirowanych dwużerdziowych z ustojem prefabrykowanym linii napowietrznej SN typu K292go) 10/12 E z ustojem | słup | 1 |  |  |  | 5839.5
46 | KNR 5-12 0404- 04 | Montaż na słupach układów odłącznikowych RUN III -20/4 -ponowny montaz zdemontowane (wspól. R i S x 1,5) | szt | 2 |  |  |  | 1292.06
47 | KNR 5-12 0403- 04 | Montaż odgromnikow zaworowych typu POLIM-D18N | kpl. | 1 |  |  |  | 1619.82
48 | KNR 5-10 0101- 03 | Ręczne układanie kabli jednożyłowych o masie do 2.0 kg/m na nap. znamionowe poniżej 110 kV w rowach kablowych - istn. XUHAKXs 1x240mm | m | 15 |  |  |  | 6.42
49 | KNR 5-10 0101- 03 | Ręczne układanie kabli jednożyłowych o masie do 2.0 kg/m na nap. znamionowe poniżej 110 kV w rowach kablowych - XRUHAKXs 1x150mm | m | 300 |  |  |  | 95.85
50 | KNR 5-10 0113- 03 | Układanie kabli o masie do 3.0 kg/m na nap. znamionowe poniżej 110 kV w rurach na proj. słupie, pustakach lub kanałach zamkniętych - istn. XUHAKXs 1x240mm | m | 12 |  |  |  | 7.92
51 | KNR 5-10 0116- 03 | Układanie kabli jednożyłowych o masie do 2.0 kg/m na nap. znamionowe poniżej 110 kV w budynkach, budowlach lub na estakadach z mocowaniem - jw. lecz ma słupach | m | 20 |  |  |  | 19.38
52 | KNR 5-10 0611- 05 | Montaż głowic napowietrznych z taśm izolac.na kablach jednożył.( Al do 120 mm2) na U do 20 kV o izol.i powłoce z tworzyw szt. | szt | 6 |  |  |  | 408.75
53 | KNR 5-10 0512- 06 | Montaż w rowach muf prziściowych z taśm izolacyjnych na kablach jednożyłowych z żyłami Al o przekroju do 240 mm2 na napięcie do 20 kV o izolacji i powłoce z tworzyw sztucznych | szt | 6 |  |  |  | 605.32
54 | KNR 5-10 0809- 04 | Montaż uziomów poziomych lub przewodów uziemiających przy głęb. wykopu 0.8 m w gruncie kat. I-II | m | 20 |  |  |  | 38.8
55 | KNR 5-10 0809- 10 | Mechaniczne pogrążanie uziomów pionowych prętowych w gruncie kat.I-II | m | 24 |  |  |  | 26.41
56 | Kalkulacja własna | Pomiar napięć rażenia | m3 | 1 |  |  |  | 1141.51
57 | KNR 2-01 0701- 04 | Ręczne kopanie rowów dla kabli o głębok.do 1.0 m i szer.dna do 0.6 w gruncie kat. I-II | m | 150 |  |  |  | 23.47
58 | KNR 2-01 0701- 04 | Ręczne odkopanie kabli w celu założenia na nich rur dwudzielnych o głębok.do 1.0 m i szer.dna do 0.6 w gruncie kat. I-II | m | 240 |  |  |  | 23.47
59 | KNR 2-01 0704- 04 | Ręczne zasypywanie rowów dla kabli o głębok.do 1.0 m i szer.dna do 0.6 m w gruncie kat. I-II | m | 390 |  |  |  | 16.13
60 | KNR 5-10 0301- 02 | Nasypanie warstwy piasku grub. 0.1 m na dno rowu kablowego o szer.do 0.6 m | m | 150 |  |  |  | 4.9
61 | KNR 5-10 0303- 01 | Układanie rur ochronnych z Arot APS o śr. do 160 mm w wykopie na istniejące kable | m | 362 |  |  |  | 87.54
62 | kallkulacja własna | Dopuszczenie do prac przez RD Koło | szt | 5 |  |  |  | 199.77
BRANŻA ENERGETYCZNA OGÓŁEM
netto
VAT 23%
brutto
PRZEBUDOWA OŚWIETLENIA ULICZNEGO - kolizja
1 | KNNR 9 0501-08 | Demontaż opraw oświetleniowych rtęciowych, sodowych | szt | 12 |  |  |  | 9.7
2 | KNNR 9 0903-05 | Demontaż przewodów nieizolowanych linii NN o przekroju do 95 mm2 z przeznaczeniem do ponownego montażu | km/1 przew | 0.43 |  |  |  | 1648.01
3 | KNNR 5 0904-01 | Ponowny montaż istniejących przewodów nieizolowanych o przekroju do 50 mm2 linii napowietrznej nn | km/1 przew | 0.43 |  |  |  | 3709.17
4 | KNNR 5 0902-05 | Montaż konstrukcji stalowych i osprzętu linii napowietrznej nn - trzon z izolatorem | szt | 16 |  |  |  | 33.61
5 | KSNR 5 1002-01 | Montaż wysięgników rurowych o ciężarze do 15 kg mocowanych na słupie | szt | 12 |  |  |  | 32.33
6 | KSNR 5 1004-02 | Montaż opraw oświetlenia zewnętrznego typu OUSc 150 na wysięgniku | szt | 12 |  |  |  | 32.33
7 | KSNR 5 0906-03 | Montaż odgromników w liniach napowietrznych NN z przewodów izolowanych | szt | 2 |  |  |  | 93.45
8 | KNR 5-10 0809- 04 | Montaż uziomów poziomych lub przewodów uziemiających przy głęb. wykopu 0.8 m w gruncie kat. I-II - jw. lecz w wykonanym wykopie dla kabla (współ. RiSx0,25) | m | 21.659 |  |  |  | 20
9 | KNR 5-10 0809- 10 | Mechaniczne pogrążanie uziomów pionowych prętowych w gruncie kat.I-II | m | 12 |  |  |  | 25.57
10 | KNR 2-01 0701- 01 | Ręczne kopanie rowów dla kabli o głębok.do 0.8 m i szer.dna do 0.4 w gruncie kat. I-II | m | 10 |  |  |  | 12.53
11 | KNR 2-01 0704- 01 | Ręczne zasypywanie rowów dla kabli o głębok.do 0.8 m i szer.dna do 0.4 m w gruncie kat. I-II | m | 10 |  |  |  | 8.6
12 | KNR 5-10 0103- 02 | Ręczne układanie kabli wielożyłowych typu YAKXS 4x35 mm o masie do 1.0 kg/m na nap.znam.poniżej 110 kV w rowach kablowych | m | 19 |  |  |  | 28.81
13 | KNR 5-10 0114- 02 | Układanie kabli wielożyłowych YAKXS 4x35 mm na nap.znam.poniżej 110 kV w rurach, pustakach lub poniżej zamk. | m | 3 |  |  |  | 28.19
14 | KNR 5-10 0118- 02 | Układanie kabli wielożyłowych YAKXS 4x35mm na nap. znam.poniżej 110 kV w budynkach,budowlach lub na estakadach z mocowaniem - jw.lecz na słupach | m | 8 |  |  |  | 49.74
15 | KNR 5-10 0508- 05 | Montaż w rowach muf przelotowych z rur termokurczliwych na kablach wielożyłowych z żyłami Al o przekroju do 25 mm2 na napięcie do 1 kV o izolacji i powłoce z tworzyw sztucznych | szt | 1 |  |  |  | 360.08
16 | KSNR 5 0102-06 | Montaż istniejącej skrzynki oswietleniowej na słupie | kpl. | 1 |  |  |  | 87.33
17 | KNR 4-03 1202- 01 | Sprawdzenie i pomiar kompletnego 1-fazowego obwodu elektrycznego niskiego napięcia | pomiar | 3 |  |  |  | 37.1
18 | KNR-W 4-03 1205-01 | Pierwszy pomiar uziemienia ochronnego lub roboczego | pomiar | 2 |  |  |  | 35.39
19 | kallkulacja własna | Dopuszczenie do prac przez RD Koło | szt | 2 |  |  |  | 199.77
OŚWIETLENIE ULICZNE
20 | KNR 510/303/1 | Układanie rur ochronnych DVK Arota - 75 kolor niebieski wykopie, rura do Fi·75·mm | m | 422
21 | KNR 512/201/1 | Wykopy ręczne pod słupy, słupy pojedyncze przelotowe, żerdź 10·m | szt | 32
22 | KNR 201/701/2 (1) | Ręczne kopanie rowów dla kabli, szerokość dna do 0.4·m, kategoria gruntu III, głębokość rowu do 0.6·m - demontaż 4 latarń z kablem zasilającym | m | 90
23 | KNR 201/704/2 (1) | Ręczne zasypywanie rowów do kabli, szerokość dna wykopu do 0.4·m, kategoria gruntu III, głębokość rowu do 0.4·m - demontaż 4 latarń z kablem zasilającym | m | 90
24 | KNR 512/702/1 | Demontaż słupów drewnianych oszczudlonych, pojedynczych, żerdź 10·m - demontaż 4 latarń z kablem zasilającym | słup | 4
OŚWIETLENIE ULICZNE OGÓŁEM
Ogółęm netto
Podatek VAT 23%
Wartość brutto
Całość robót netto
| Sporzadził/a: |  |  | Podatek VAT 23%
Całość robót brutto
…………………………
………………….., …………… 2019 r.
miejscowość, data