## ko
|  | PZD/PN/16/2019 | Załącznik nr 2
(pieczęć firmy)
KOSZTORYS OFERTOWY
Data : ..........................................................
Nazwa Wykonawcy: ............................................................................................................
............................................................................................................
PRZEBUDOWA DROGI POWIATOWEJ NR 3403P NA ODCINKU POWIERCIE KOLONIA - LEŚNICA
Lp. | Podstawa wyceny | Opis | Jedn. miary | Ilość | Cena zł | Wartość zł (5 x 6)
1 | 2 | 3 | 4 |  | 6 | 7
1 | ROBOTY PRZYGOTOWAWCZE
1 d.1 | KNR-W 2-01 0113- 02 | Roboty pomiarowe przy liniowych robotach ziemnych - trasa kolei w terenie pagórko- watym lub podgórskim | km | 0.86
Razem roboty przgotowawcze
2 d.1 | kalkulacja własna | Inwentaryzacja geodezyjna powykonaw- cza | km | 0.86
Razem inwentaryzacja powykowawcza
2 | ROBOTY ROZBIÓRKOWE
3 d.2 | KNR 2-31 0813-03 | Rozebranie krawężników betonowych 15x30 cm na podsypce cem.piaskowej | m | 25
4 d.2 | KNR 2-31 0812-03 | Rozebranie ław pod krawężniki z betonu | m3 | 2.06
5 d.2 | KNR 2-31 0815-03 | Rozebranie nawierzchni z betonowej kostki brukowej grub. 8 cm na podsypce pias- kowej | m2 | 64.06
6 d.2 | KNR 2-31 0801-01 | Ręczne rozebranie podbudowy betonowej o grub. 12 cm | m2 | 64.06
7 d.2 | KNR 2-31 0814-02 | Rozebranie obrzeży 8x30 cm na podsypce piaskowej | m | 32.92
8 d.2 | KNR 2-31 0811-02 | Rozebranie nawierzchni z płyt drogowych betonowych o grub. 15 cm z wypełnieniem spoin piaskiem | m2 | 29.32
9 d.2 | KNR 4-01 0108-11 | Wywiezienie betonowej kostki brukowej z rozbiórki z paletowaniem samochodami z rozładunkiem do PZD w Kole | m3 | 5.12
10 d.2 | KNR 4-01 0108-11 | Wywiezienie gruzu spryzmowanego samochodami samowyładowczymi na odl.do 1 km | m3 | 16.06
Razem roboty rozbiórkowe
3 | ELEMENTY ODWODNIENIA
11 d.3 | KNR AT-03 0101-01 | Roboty remontowe - cięcie piłą nawierzchni bitumicznych na gł. do 5 cm | m | 148.5
12 d.3 | KNR 2-31 0803-01 analogia | Ręczne rozebranie nawierzchni z mieszanek mineralno-bitumicznych o grub. 4 cm | m2 | 74.25
13 d.3 | KNR 2-31 0802-05 analogia | Ręczne rozebranie podbudowy z kruszywa kamiennego o grub. 15 cm | m2 | 74.25
14 d.3 | KNR 4-01 0108-11 | Wywiezienie gruzu spryzmowanego samochodami samowyładowczymi | m3 | 14.11
15 d.3 | KNR 2-01 0205-03 | Roboty ziemne wykon.koparkami podsiębiernymi o poj.łyżki 0.25 m3 w gr.kat.I-II z transp.urobku samochod.samowyładow- czymi pod studzienki ściekowe | m3 | 215.33
16 d.3 | KNR 2-01 0322-02 | Pełne umocnienie pionowych ścian wyko- pów liniowych o głębok.do 3.0 m wypraskami w grunt.suchych kat.III-IV wraz z rozbiór.(szer.do 1m) | m2 | 330
17 d.3 | KNR-W 2-18 0408- 03 | Kanały z rur PVC łączonych na wcisk o śr. 200 mm SN8 | m | 33
| KNR 2-18 0625- 02 | Studzienki ściekowe krawężnikowo - jezdniowe o śr.500 mm z osadnikiem bez syfonu na podłożu z piasku średnioziarnistego gr. 10 cm z wpustem żeliwnym typu ciężkiego | szt | 23
|  | Studzienki ściekowe uliczne o śr.500 mm z osadnikiem bez syfonu na podłożu z piasku średnioziarnistego gr. 10 cm z wpustem żeliwnym typu ciężkiego | szt | 10
18 d.3 | KNR 2-01 0206-03 kalk. własna | Dowóz gruntu (piasek średnioziarnisty) na nasyp (pobocza-warstwa dolna) samo- chod.samowyładowczym | m3 | 213.32
19 d.3 | KNR 4-01 0105-02 | Zasypanie wykopów ziemią z ukopów z przerzutem ziemi i ubiciem warstwami co 15 cm w gr.kat. III | m3 | 213.32
20 d.3 | KNR 2-31 0114-05 | Podbudowa z kruszywa kamiennego łamanego - warstwa dolna o frakcji 31,5/63mm o grub.po zagęszcz. 15 cm | m2 | 69.86
21 d.3 | KNR 2-31 0114-07 | Podbudowa górna z kruszywa kamiennego łamanego naturalnego o frakcji 0/31, 5mm o grub.po zagęszcz. 8 cm | m2 | 69.86
22 d.3 | KNR 2-31 0310-05/ 06 | Nawierzchnie z betonu asfaltowego AC11W dla KR1, grubość warstwy wiążą- cej po zagęszczeniu 4 cm, transport mie- szanki samochodami samowył. | m2 | 69.86
23 d.3 | KNR 2-01 0205-03 | Roboty ziemne wykon.koparkami podsię- biernymi o poj.łyżki 0.25 m3 w gr.kat.I-II z transp.urobku samochod.samowyładowczymi pod studzienki ściekowe | m3 | 396
24 d.3 | KNR 2-18 0614-03 | Studnie chłonne z kręgów bet.o śr.1000 mm dłębokości 2,5m z pierścieniem odciążającym, płytą żelbetową mimośrodową i włazem żeliwnym klasy D400 w gruncie kat.IV | stud. | 33
25 d.3 | KNR 2-01 0206-03 kalk. własna | Dowóz gruntu (piasek średnioziarnisty) na nasyp (pobocza-warstwa dolna) samochod. samowyładowczym | m3 | 331.24
26 d.3 | KNR 4-01 0105-02 | Zasypanie wykopów ziemią z ukopów z przerzutem ziemi i ubiciem warstwami co 15 cm w gr.kat. III | m3 | 331.24
27 d.3 | KNR 2-31 1403-06 | Oczyszczenie rowów z namułu o grub. 30 cm z wyprofilowaniem skarp rowu | m | 302.51
Razem elementy odwodnienia
4 | KRAWĘŻNIKI
28 d.4 | KNR 2-01 0301-03 | Ręczne roboty ziemne z transportem urobku samochodami samowyładowczymi (kat.gr.IV) | m3 | 82.26
29 d.4 | KNR 2-31 0401-03 | Rowki pod krawężniki i ławy krawężnikowe o wym. 30x30 cm w gruncie kat.I-II | m | 914
30 d.4 | KNR 2-31 0402-04 | Ława pod krawężniki betonowe z betonu C12/15 z oporem | m3 | 75.41
31 d.4 | KNR 2-31 0403-03 | Krawężniki betonowe o wym. 15x30 cm na podsypce cem.piaskowej gr. 3 cm | m | 914
Razem krawężniki
5 | JEZDNIA
32 d.5 | KNR AT-03 0101-01 | Roboty remontowe - cięcie piłą nawierzch- ni bitumicznych na gł. do 5 cm | m | 14.15
33 d.5 | KNR AT-03 0102-01 | Roboty remontowe - frezowanie profilujące korekcyjne nawierzchni bitumicznej o gr. do 4 cm z wywozem materiału z rozbiórki do PZD w Kole | m2 | 4786.4
34 d.5 | KNR 2-31 0102-01 | Wykonanie koryta na poszerzeniach jezdni w gruncie kat.II-IV - 10 cm głębok. koryta | m2 | 1595.73
35 d.5 | KNR 2-31 0102-02 | Wykonanie koryta na poszerzeniach jezdni w gruncie kat.II-IV - za każde dalsze 5 cm głębok.koryta Krotność = 8 | m2 | 1595.73
36 d.5 | KNR 2-31 0104-07 | Wykonanie i zagęszczenie mechanicze warstwy odsączającej w korycie lub na całej szer.drogi - grub.warstwy po zag. 10 cm | m2 | 1595.73
37 d.5 | KNR 2-31 0104-08 | Wykonanie i zagęszczenie mechanicze warstwy odsączającej w korycie lub na całej szer.drogi - za każdy dalszy 1 cm grub.warstwy po zag. Krotność = 15 | m2 | 1595.73
38 d.5 | KNR 2-31 0114-05 | Podbudowa z mieszanki kruszywa łamanego naturalnego 0/63 gr. 15cm | m2 | 1595.73
39 d.5 | KNR 2-31 0114-03 | Podbudowa z mieszanki kruszywa łamanego naturalnego 0/31,5 gr. 8cm | m2 | 1595.73
40 d.5 | KNR 2-31 0310-01 | Nawierzchnia z betonu asfaltowego AC11W dla KR2 grubość warstwy wiążącej po zagęszczeniu 4 cm, transport mieszanki samochodami samowył. (łącznie 8cm) Krotność = 2 | m2 | 1465.23
41 d.5 | KNR 2-31 0310-05/ 06 | Nawierzchnie z betonu asfaltowego AC8S dla KR2, grubość warstwy ścieralnej po zagęszczeniu 4 cm, transport mieszanki samochodami samowył. | m2 | 1292.74
42 d.5 | KNR 2-31 1004-06 | Mechaniczne czyszczenie nawierzchni drogowej ulepszonej (bitum) | m2 | 6251.63
43 d.5 | KNR 2-31 1004-07 | Skropienie nawierzchni drogowej emulsją asfaltową 0,2 kg/m2 | m2 | 6251.63
44 d.5 | KNR 2-31 0310-01 | Nawierzchnia z betonu asfaltowego AC11W dla KR2 grubość warstwy wyrównawczej po zagęszczeniu średnio 4 cm, transport mieszanki samochodami samowył. | m2 | 6251.63
45 d.5 | KNR 2-31 1004-07 | Skropienie nawierzchni drogowej emulsją asfaltową 0,2 kg/m2 pod warstwę ścieral- ną | m2 | 6251.63
46 d.5 | kalkulacja własna | Ułożenie pasa geosiatki szerokości 1,0m na połączeniu istniejącej i projektowanej nawierzchni (geosiatka z włókien szkla- nych powleczonych żywicami bitumiczny- mi o wytrzymałości na rozciąganie nie mniej niż 100kN/m i wydłużeniu przy ze- rwaniu nie więcej niż 3% odporności ter- micznej do 200% na uprzednio skropionej warstwie emulsji bitumicznej) | km | 0.86
47 d.5 | KNR 2-31 0310-05/ 06 | Nawierzchnie z betonu asfaltowego AC8S dla KR2, grubość warstwy ścieralnej po zagęszczeniu 4 cm, transport mieszanki samochodami samowył. | m2 | 6123.81
48 d.5 | KNR 2-31 0401-01 analogia | Rowki pod oporniki w gruncie kat.I-II | m | 24.66
49 d.5 | KNR 2-31 0402-04 | Ława pod oporniki z betonu C12/15 z oporem | m3 | 2.03
50 d.5 | KNR 2-31 0407-03 analogia | Oporniki betonowe o wym. 30x12 cm na podsypce piaskowej z wyp.spoin piaskiem | m | 24.66
Razem jezdnia
6 | PAS PIESZOROWEROWY
51 d.6 | KNR 2-31 0101-01 | Mechaniczne wykonanie koryta na całej szerokości jezdni i chodników w gruncie kat.I-IV głębok. 24 cm | m2 | 1845.21
52 d.6 | KNR 4-01 0108-05 | Wywóz ziemi z wykopów samochodami samowyładowczymi | m3 | 442.85
53 d.6 | KNR 2-31 0401-01 analogia | Rowki pod obrzeża w gruncie kat.I-II | m | 804.71
54 d.6 | KNR 2-31 0402-04 | Ława pod obrzeża betonowe z betonu C12/15 z oporem | m3 | 20.12
55 d.6 | KNR 2-31 0407-01 | Obrzeża betonowe o wym. 20x6 cm na podsypce piaskowej z wyp.spoin zaprawą cem. | m | 804.71
56 d.6 | KNR 2-31 0104-07 analogia | Wykonanie i zagęszczenie mechanicze warstwy odsączającej w korycie lub na ca- łej szer.drogi - grub.warstwy po zag. 5 cm | m2 | 1845.21
57 d.6 | KNR 2-31 0109-03 analogia | Podbudowa betonowa C8/10- grub.warst- wy po zagęszczeniu 10 cm (chodniki) | m2 | 1845.21
58 d.6 | KNR 2-31 0511-02 | Nawierzchnie z kostki brukowej betonowej bezfazowej koloru szarego grub. 6 cm na podsypce cementowo-piaskowej | m2 | 1686.9
59 d.6 | KNR 2-31 0511-02 | Nawierzchnie z kostki brukowej betonowej bezfazowej koloru czerwonego grub. 6 cm na podsypce cementowo-piaskowej (opaska) | m2 | 158.31
Razem pas pieszorowerowy
7 | ZJAZDY ISTNIEJĄCE
60 d.7 | KNR 2-31 0605-06 analogia | Przepusty rurowe pod zjazdami - rury PCV o śr. 30 cm | m | 67
61 d.7 | KNR 2-31 0101-01 wycena indywidu- alna | Mechaniczne wykonanie koryta na całej szerokości jezdni i chodników w gruncie kat.I-IV głębok. 41 cm | m2 | 356.08
62 d.7 | KNR 4-01 0108-05 | Wywóz ziemi z wykopów samochodami samowyładowczymi | m3 | 145.99
63 d.7 | KNR 2-31 0401-01 analogia | Rowki pod obrzeża w gruncie kat.I-II | m | 114.55
64 d.7 | KNR 2-31 0402-04 | Ława pod obrzeża betonowe z betonu C12/15 z oporem | m3 | 2.86
65 d.7 | KNR 2-31 0407-03 | Obrzeża betonowe o wym. 30x8 cm na podsypce piaskowej z wyp.spoin piaskiem | m | 114.55
66 d.7 | KNR 2-31 0104-07 analogia | Wykonanie i zagęszczenie mechanicze warstwy odsączającej w korycie lub na całej szer.drogi - grub.warstwy po zag. 15 cm | m2 | 356.08
67 d.7 | KNR 2-31 0109-03 | Podbudowa betonowa C12/15 - grub.warstwy po zagęszczeniu 15 cm | m2 | 356.08
68 d.7 | KNR 2-31 0511-03 | Nawierzchnie z kostki brukowej betonowej bezfazowej kol. grafitowy grub. 8 cm na podsypce cementowo-piaskowej 3 cm | m2 | 356.08
69 d.7 | KNR 2-31 0101-01 wycena indywidu- alna | Mechaniczne wykonanie koryta na całej szerokości jezdni i chodników w gruncie kat.I-IV głębok. 34 cm | m2 | 315.91
70 d.7 | KNR 4-01 0108-05 | Wywóz ziemi z wykopów samochodami samowyładowczymi | m3 | 107.41
71 d.7 | KNR 2-31 0104-07 analogia | Wykonanie i zagęszczenie mechanicze warstwy odsączającej w korycie lub na ca- łej szer.drogi - grub.warstwy po zag. 15 cm | m2 | 315.91
72 d.7 | KNR 2-31 0114-05 | Podbudowa z mieszanki kruszywa łamanego naturalnego 0/31,5 gr. 15cm | m2 | 315.91
73 d.7 | KNR 2-31 0310-05/ 06 | Nawierzchnie z betonu asfaltowego AC8S dla KR2, grubość warstwy ścieralnej po zagęszczeniu 4 cm, transport mieszanki samochodami samowył. | m2 | 315.91
Razem zjazdy istniejące
8 | ZJAZDY NOWOPROJEKTOWANE
74 d.8 | KNR 2-31 0605-06 analogia | Przepusty rurowe pod zjazdami - rury PCV o śr. 30 cm | m | 9
75 d.8 | KNR 2-31 0101-01 wycena indywidu- alna | Mechaniczne wykonanie koryta na całej szerokości jezdni i chodników w gruncie kat. I-IV głębok. 41 cm | m2 | 190.75
76 d.8 | KNR 4-01 0108-05 | Wywóz ziemi z wykopów samochodami samowyładowczymi | m3 | 78.21
77 d.8 | KNR 2-31 0401-01 analogia | Rowki pod obrzeża w gruncie kat.I-II | m | 56.23
78 d.8 | KNR 2-31 0402-04 | Ława pod obrzeża betonowe z betonu C12/15 z oporem | m3 | 1.41
79 d.8 | KNR 2-31 0407-03 | Obrzeża betonowe o wym. 30x8 cm na podsypce piaskowej z wyp. spoin piaskiem | m | 56.23
80 d.8 | KNR 2-31 0104-07 analogia | Wykonanie i zagęszczenie mechanicze warstwy odsączającej w korycie lub na całej szer.drogi - grub.warstwy po zag. 15 cm | m2 | 190.75
81 d.8 | KNR 2-31 0109-03 | Podbudowa betonowa C12/15 - grub.warstwy po zagęszczeniu 15 cm | m2 | 190.75
82 d.8 | KNR 2-31 0511-03 | Nawierzchnie z kostki brukowej betonowej bezfazowej kol. grafitowy grub. 8 cm na podsypce cementowo-piaskowej 3 cm | m2 | 190.75
83 d.8 | KNR 2-31 0101-01 wycena indywidu- alna | Mechaniczne wykonanie koryta na całej szerokości jezdni i chodników w gruncie kat.I-IV głębok. 34 cm | m2 | 73.8
84 d.8 | KNR 4-01 0108-05 | Wywóz ziemi z wykopów samochodami samowyładowczymi | m3 | 25.09
85 d.8 | KNR 2-31 0104-07 analogia | Wykonanie i zagęszczenie mechanicze warstwy odsączającej w korycie lub na całej szer.drogi - grub.warstwy po zag. 15 cm | m2 | 73.8
86 d.8 | KNR 2-31 0114-05 | Podbudowa z mieszanki kruszywa łamanego naturalnego 0/31,5 gr. 15cm | m2 | 73.8
87 d.8 | KNR 2-31 0310-05/ 06 | Nawierzchnie z betonu asfaltowego AC8S dla KR2, grubość warstwy ścieralnej po zagęszczeniu 4 cm, transport mieszanki samochodami samowył. | m2 | 73.8
Razem zjazdy nowoprojektowane
9 | POBOCZA
88 d.9 | KNR 2-01 0205-03 | Roboty ziemne wykon.koparkami podsię- biernymi o poj. łyżki 0.25 m3 w gr.kat.I-II z transp.urobku samochod. samowyładowczymi (odhumusowanie) | m3 | 194.48
89 d.9 | KNR 2-01 0206-03 kalk. własna | Dowóz gruntu (piasek średnioziarnisty) na nasyp (pobocza-warstwa dolna) samochod. samowyładowczym | m3 | 259.3
90 d.9 | KNR 2-01 0235-02 | Formowanie i zagęszczanie poboczy z piasku średnioziarnistego (warstwa dolna), materialu dowiezionego | m3 | 259.3
91 d.9 | KNR 2-31 0114-07/ 08 wycena indywidu- alna | Pobocza z kruszywa łamanego 0/31,5 - warstwa górna o grub.po zagęszcz. 10 cm wraz z profilowaniem i zagęszczeniem | m2 | 648.26
Razem pobocza
10 | URZĄDZENIA OBCE
92 d.10 | KNR-W 2-01 0304- 03 | Odkrywki próbne - Roboty ziemne z prze- wozem gruntu taczkami na odległość do 10 m (kat.gr.IV) | m3 | 12
93 d.10 | KNR 4-01 0105-02 | Zasypanie wykopów ziemią z ukopów z przerzutem ziemi i ubiciem warstwami co 15 cm w gr.kat. III | m3 | 12
Razem urządzenia obce
11 | OZNAKOWANIE
94 d.11 | KNR 2-31 0818-08 | Rozebranie słupków do znaków | szt | 22
95 d.11 | KNR 2-31 0703-03 | Zdejmowanie tablic znaków drogowych za- kazu,nakazu,ostrzegawczych,informacyjnych | szt. | 22
96 d.11 | KNR 2-31 0702-02 | Słupki do znaków drogowych z rur stalowych ocynkowanych o śr. 70 mm | szt | 44
97 d.11 | KNR 2-31 0703-01 | Przymocowanie tablic znaków drogowych zakazu,nakazu,ostrzegawczych,informacyjnych - znaki średnie | szt | 39
|  | aktywne znaki D-6 |  | 4
98 d.11 | KNR 2-31 0706-03 analogia | Mechaniczne wykonanie linii oznakowania poziomego grubowarstwowego chemoutwardzalnego jezdni | m2 | 148.09
Razem oznakowanie
12 | ROBOTY WYKOŃCZENIOWE
99 d.12 |  | Umocnienie skarpy płytami ażurowymi | m2 | 360
100 d.12 | KNR 2-01 0506-02 | Plantowanie skarp i dna wykopów wykonywanych ręcznie w gr.kat.IV | m2 | 2514.1
101 d.12 | KNR 2-01 0510-01 | Humusowanie terenu z obsianiem przy grub. Warstwy humusu 5 cm | m2 | 2514.1
Razem roboty wykończeniowe
Wartość kosztorysowa robót bez podatku VAT
Podatek VAT
Ogółem wartość kosztorysowa robót
………………………………………………….
Podpis Wykonawcy