## KO ul. Szkolna 2019
ZAŁĄCZNIK NR 2
KOSZTORYS OFERTOWY PRZEBUDOWA ULICY SZKOLNEJ W PRZEDCZU
Lp. |  | Podstawa | Opis | Jedn. obm. | Ilość | Cena jedn. | Wartość
1 | 2 | 3 | 4 | 5 | 6 | 7 | 8
1 |  |  | ROBOTY POMIAROWE I PRZYGOTOWAWCZE
1 | D-01.01.01 | KNNR 1 0111-0100 | Roboty pomiarowe przy liniowych robotach drogowych w terenie równinnym | km | 0.17
2 | D-01.02.04 | KNNR 6 0805-0800 | Rozebranie nawierzchni z mas mineralno-bitumicznych o grubości 4 cm | m² | 25.5
3 | D-01.02.04 | KNNR 6 0801-0110 | Mechaniczne rozebranie podbudowy z kruszywa o grubości 20 cm | m² | 25.5
4 | D-01.02.04 | KNNR 6 0803-0100 analogia | Rozebranie nawierzchni z betonowej kostki brukowej gr. 6 cm na podsypce cementowo - piaskowej, spoiny wypełnione piaskiem, złożenie na palety | m² | 176.9
5 | D-01.02.04 | KNNR 6 0803-0100 analogia | Rozebranie nawierzchni z betonowej kostki brukowej gr. 8 cm na podsypce cementowo - piaskowej, spoiny wypełnione piaskiem, złożenie na palety | m² | 142.7
6 | DM-00.00.00 | KNR 4-04 1103-04 | Transport betonowej kostki brukowej z rozbiórki na składowisko wskazane przez inwestora, odl. do 20 km | m³ | 22.03
7 | D-01.02.04 | KNNR 6 0806-0700 | Rozebranie chodników z płyt betonowych o wym. 35x35x5 cm na podsypce cementowo - piaskowej (50% do utylizacji, 50% do złożenia na palety) | m² | 174.2
8 | DM-00.00.00 | KNR 4-04 1103-04 | Transport płytek chodnikowych z rozbiórki na plac wskazany przez inwestora (50%), odl. do 20 km | m³ | 4.35
9 | D-01.02.04 | KNNR 6 0802-0700 | Rozebranie nawierzchni z brukowca | m² | 9.7
10 | D-01.02.04 | KNNR 6 0806-0200 | Rozebranie krawężników betonowych 20x30x100 cm na podsypce cementowo - piaskowej | m | 69
11 | D-01.02.04 | KNNR 6 0806-0200 | Rozebranie krawężników betonowych 15x30x100 cm na podsypce cementowo - piaskowej | m | 217.92
12 | D-01.02.04 | KNNR 6 0806-0800 | Rozebranie obrzeży betonowych o wym. 8x30 na podsypce piaskowej | m | 178.05
13 | D-01.02.04 | KNR 4-01 0108-1300 | Wywiezienie gruzu z terenu rozbiórki przy mechanicznym załadowaniu i wyładowaniu samoch. samowyład. na odległość 5 km (50% płytek chodnikowych, krawężniki, obrzeża, gruz asfalt., bruk) | m³ | 35.75
2 |  |  | ELEMENTY ODWODNIENIA
14 | D-01.00.00 | KNR 4-05 0409-0300 | Demontaż studni rewizyjnych z kręgów betonowych w gotowym wykopie o gł. do 2 m | szt | 1
15 | D-01.00.00 | KNR 4-05 0411-0200 | Demontaż studzienek ściekowych ulicznych betonowych o śr. 500 mm | szt | 1
16 | D-01.00.00 | kalkulacja własna | Wymiana istniejących włazów żelbetowych na płyty pokrywowe studni z żeliwnymi włazami kanałowymi okrągłymi w klasie ciężkości D400 | szt | 2
17 | D-03.02.01a | KNNR 6 1305-0300 | Regulacja pionowa studzienek ściekowych kanalizacji deszczowej | szt | 3
18 | D-02.01.01 | KNNR 1 0209-03 | Wykopy pod studnie (Sd) - wykopy oraz przekopy wyk.na odkład koparkami przedsiębiernymi o poj. łyżki 0.25 m3 w gr.kat. I-II | m³ | 11.52
19 | D-02.01.01 | KNNR 1 0209-03 | Wykopy pod studzienki ściekowe (Wp) - wykopy oraz przekopy wyk.na odkład koparkami przedsiębiernymi o poj. łyżki 0.25 m3 w gr.kat. I-II | m³ | 8.44
20 | D-02.01.01 | KNNR 1 0209-03 | Wykopy pod kolektory fi 300 i przykanaliki fi 200 - wykopy oraz przekopy wyk.na odkład koparkami przedsiębiernymi o poj. łyżki 0.25 m3 w gr.kat. I-II | m³ | 59.35
21 | D-03.04.01 | KNNR 4 1413-01 | Studnie z kręgów betonowych o średnicy kręgów 1000 mm z płytą pokrywową z włazem, wykonywane w gotowym wykopie, głębokość studni do 2,0 m | szt | 4
22 | D-03.02.01 | KNNR 4 1424-02 | Studzienki ściekowe uliczne betonowe o śr. 500 mm z osadnikiem bez syfonu | szt | 8
23 | D-03.02.01 | KNNR 4 1308-0600 | Kanały z rur PVC łączonych na wcisk o śr. zewn. 200 mm SN8 układane na ławach z kruszywa naturalnego gr. 5 cm | m | 30.1
24 | D-03.02.01 | KNR 4-01 0105-0200 | Zasypanie wykopów o ścianach pionowych materiałem z dowozem (piasek średnioziarnisty) z ubiciem warstwami co 15 cm | m³ | 71.49
3 |  |  | NAWIERZCHNIA JEZDNI
25 | D-05.03.11 | KNNR 6 2005-02 | Mechaniczne frezowanie nawierzchni asfaltowej na zimno, gł. frezowania wg tabeli | m2 | 548.41
26 | D-05.03.05 | KNNR 6 1005-06 | Oczyszczenie mechaniczne nawierzchni drogowych bitumicznych | m2 | 1057.48
27 | D-05.03.05 | KNNR 6 1005-07 | Połączenie międzywarstwowe - skropienie podbudowy asfaltowej emulsją asfaltową szybkorozpadową o zawartości asfaltu 50% w ilość 0,5 kg/m2 | m2 | 1057.48
28 | D-05.03.05 | KNNR 6 0108-0201 | Mechaniczne wyrównywanie istniejącej podbudowy betonem asfaltowym 0/16 mm dla KR-2, z transportem betonu asfaltowego samochod. samowyład. 10-15 t | t | 80.96
29 | D-05.03.05 | KNNR 6 0309-0200 | Warstwa ścieralna z betonu asfaltowa AC8S gr. 4 cm, transport mieszanki samochodami samowyładowczymi na odległość do 25 km | m2 | 1057.48
4 |  |  | ŚCIEK
30 | D-04.01.01 | KNNR 6 0102-0600 | Koryta wykonanie na poszerzeniach jezdni lub chodników o średniej głębokości 25 cm | m² | 31.8
31 | D-01.02.04 | KNR 4-01 0108-05 | Wywóz ziemi z wykopów samochodami samowyładowczymi | m³ | 7.95
32 | D-04.01.01 | KNNR 6 0103-01 | Profilowanie i zagęszczanie podłoża wykonywane ręcznie w gruncie kat. II-IV pod warstwy konstrukcyjne nawierzchni zjazdów | m² | 31.8
33 | D-04.06.01 | KNNR 6 0109-0307 | Podbudowy z mieszanki betonowej klasy C16/20, pielęgnacja piaskiem i wodą, grubość warstwy 20 cm | m² | 31.8
34 | D-05.03.23a | KNNR 6 0502-0201 | Nawierzchnia z kostki brukowej betonowej bezfazowej grubości 8 cm kolor czarny/grafit, układanej na podsypce cementowo-piaskowej o gr. 3 cm, spoiny wypełniane piaskiem | m² | 31.8
35 |  | kalkulacja własna | Uszczelnienie nawierzchni między ściekiem a jezdnią masą zalewową z asfaltu drogowego | m² | 15.76
5 |  |  | PIERŚCIEŃ RONDA
36 | D-04.01.01 | KNNR 6 0102-0210 | Koryta wykonywane na całej szerokości jezdni lub chodników o głębokości 35 cm - pierścień ronda | m² | 84.8
37 | D-01.02.04 | KNR 4-01 0108-05 | Wywóz ziemi z wykopów samochodami samowyładowczymi | m³ | 29.68
38 | D-04.01.01 | KNNR 6 0103-01 | Profilowanie i zagęszczanie podłoża wykonywane ręcznie w gruncie kat. II-IV pod warstwy konstrukcyjne nawierzchni zjazdów | m² | 84.8
39 | D-04.02.01 | KNNR 6 0104-0300 | Warstwy odsączające z piasku średniego wykonywane i zagęszczane mechanicznie, grubość warstwy po zagęszczeniu 10 cm | m² | 84.8
40 | D-04.06.01 | KNNR 6 0109-0307 | Podbudowy z mieszanki betonowej klasy C16/20, pielęgnacja piaskiem i wodą, grubość warstwy 25 cm | m² | 84.8
41 | D-05.03.23a | KNNR 6 0304-0400 | Nawierzchnia z kostki kamiennej nieregularnej (granit) 15/17 cm, układanej na podsypce cementowo-piaskowej o gr. 3 cm, spoiny wypełniane piaskiem | m² | 84.8
42 | D-08.01.01 | KNR 2-31 0401-0100 | Rowki pod krawężniki i ławy krawężnikowe o wym. 30x30 cm w gruncie kat I-II | m | 32.64
43 | D-08.01.01 | KNR 2-31 0401-0300 | Ława gr. 25 cm pod krawężniki betonowe z betonu klasy C 16/20 z oporem | m³ | 2.86
44 | D-08.01.01 | KNNR 6 0401-04 | Krawężniki betonowe trapezowe o wymiarach 30x100 cm na podsypce cementowo - piaskowej gr. 3 cm | m | 32.64
6 |  |  | CHODNIK
45 | D-04.01.01 | KNNR 6 0102-0200 | Koryta wykonywane na całej szerokości jezdni lub chodników, średnia głębokość 20 cm - chodniki | m² | 635.85
46 | D-01.02.04 | KNR 4-01 0108-05 | Wywóz ziemi z wykopów samochodami samowyładowczymi | m³ | 127.17
47 | D-04.01.01 | KNNR 6 0103-0100 | Profilowanie i zagęszczanie podłoża wykonywane ręcznie w gruncie kat. II-IV pod warstwy konstrukcyjne nawierzchni chodników | m² | 635.85
48 | D-04.02.01 | KNNR 6 0104-0300 | Warstwy odsączające z piasku średniego wykonywane i zagęszczane mechanicznie, grubość warstwy po zagęszczeniu 10 cm | m² | 635.85
49 | D-04.06.01 | KNNR 6 0109-0307 | Podbudowy z mieszanki betonowej klasy C8/10, pielęgnacja piaskiem i wodą, grubość warstwy po zagęszczeniu 10 cm | m² | 635.85
50 | D-05.03.23a | KNNR 6 0502-0201 | Nawierzchnia z kostki brukowej betonowej bezfazowej grubości 6 cm kolor szary, układanej na podsypce cementowo-piaskowej o gr. 3 cm, spoiny wypełniane piaskiem | m² | 635.85
51 | D-08.03.01 | KNR 2-31 0401-0100 | Rowki pod obrzeża w gruncie kat. II-IV | m | 221.76
52 | D-08.03.01 | KNR 2-31 0402-0400 | Ława pod obrzeża betonowe z betonu klasy C 12/15 z oporem | m³ | 6.65
53 | D-08.03.01 | KNNR 6 0404-0400 | Obrzeża betonowe 20x6 cm na podsypce piaskowej, spoiny wypełnione piaskiem | m | 221.76
7 |  |  | ZJAZDY
54 | D-04.01.01 | KNNR 6 0102-0210 | Koryta wykonywane na całej szerokości jezdni lub chodników o głębokości 30 cm - zjazdy | m² | 253.95
55 | D-01.02.04 | KNR 4-01 0108-05 | Wywóz ziemi z wykopów samochodami samowyładowczymi | m³ | 76.19
56 | D-04.01.01 | KNNR 6 0103-01 | Profilowanie i zagęszczanie podłoża wykonywane ręcznie w gruncie kat. II-IV pod warstwy konstrukcyjne nawierzchni zjazdów | m² | 253.95
57 | D-04.02.01 | KNNR 6 0104-0300 | Warstwy odsączające z piasku średniego wykonywane i zagęszczane mechanicznie, grubość warstwy po zagęszczeniu 10 cm | m² | 253.95
58 | D-04.06.01 | KNNR 6 0109-0307 | Podbudowy z mieszanki betonowej klasy C12/15, pielęgnacja piaskiem i wodą, grubość warstwy 15 cm | m² | 253.95
59 | D-05.03.23a | KNNR 6 0502-0201 | Nawierzchnia z kostki brukowej betonowej bezfazowej grubości 8 cm kolor czarny/grafit, układanej na podsypce cementowo-piaskowej o gr. 3 cm, spoiny wypełniane piaskiem | m² | 253.95
60 | D-08.03.01 | KNR 2-31 0401-0100 | Rowki pod obrzeża w gruncie kat. II-IV | m | 125.93
61 | D-08.03.01 | KNR 2-31 0402-0400 | Ława pod obrzeża betonowe z betonu klasy C 12/15 z oporem | m³ | 3.78
62 | D-08.03.01 | KNNR 6 0404-0400 | Obrzeża betonowe 30x8 cm na podsypce piaskowej, spoiny wypełnione piaskiem | m | 125.93
8 |  |  | ELEMENTY DRÓG - KRAWĘŻNIKI
63 | D-08.01.01 | KNR 2-31 0401-0100 | Rowki pod krawężniki i ławy krawężnikowe o wym. 30x30 cm w gruncie kat I-II | m | 327.84
64 | D-08.01.01 | KNR 2-31 0401-0300 | Ława pod krawężniki betonowe z betonu klasy C 12/15 z oporem | m³ | 33.77
65 | D-08.01.01 | KNNR 6 0401-04 | Krawężniki betonowe o wymiarach 15x30x100 cm na podsypce cementowo - piaskowej | m | 327.84
9 |  |  | OZNAKOWANIE PIONOWE I POZIOME
66 | D - 07.02.01 | KNNR 6 0702-01 | Słupki do znaków drogowych z rur stalowych o średnicy 60 mm | szt | 15
67 | D - 07.02.01 | KNNR 6 0702-04 | Znaki drogowe ostrzegawcze, nakazu i informacyjne | szt | 18
68 | D - 07.01.01 | KNNR 6 0705-0701 | Oznakowanie poziome farbą chlorokauczukową odblaskową cienkowarstwowe (linie P-4, P-10, P-13) | m² | 34.6
10 |  |  | URZĄDZENIA OBCE
69 | D-01.03.02 | KNR-W 2-01 0304-03 | Odkrywki próbne - roboty ziemne ręczne z przewozem gruntu taczkami na odległość do 10 m, gr. kat. III | m³ | 6
70 | D-01.03.02 | KNR 4-01 0105-02 | Zasypanie wykopów ziemią z ukopów z przerzutem ziemi i ubiciem warstwami ci 15 cm, gr. kat. III | m³ | 6
71 | D-03.02.01a | KNNR 6 1305-0100 | Regulacja pionowa studzienek dla urządzeń podziemnych z betonu B-15, objętość betonu w jednym miejscu do 0,1 m3 | szt | 6
72 | D-03.02.01a | KNNR 6 1305-0300 | Regulacja pionowa studzienek dla urządzeń podziemnych z betonu B-15, objętość betonu w jednym miejscu do 0,2 m3 do 0,3 m3 | szt | 6
11 |  |  | ROBOTY WYKOŃCZENIOWE
73 | D-06.03.01 | KNR 2-01 0505-0100 | Ręczne plantowanie powierzchni gruntu | m² | 348.51
74 | D-06.03.01 | KNNR 1 0113-02 | Humusowanie i obsianie trawą pasów zieleni i muldy trawiastej przy grubości humusowania 10 cm | m² | 341.51
Wartość kosztorytsowa netto
VAT 23%
Wartość kosztorytsowa brutto
Koło, dnia ……………………..2019 r. …………………………………………………
podpis osoby działającej w imieniu Wykonawcy
(pieczęć Wykonawcy )