## Przedmiar
Przebudowa drogi powiatowej nr 3218P na odcinku Ruszków Drugi – Police Średnie Zadanie 1
Lp. | Nr STWiORB | Wyszczególnienie elementów rozliczeniowych | Jednostka
|  |  | Nazwa | Ilość
1 | 2 | 3 | 4 | 5
| D-01.00.00 | ROBOTY PRZYGOTOWAWCZE
| D-01.01.01a | Odtworzenie trasy i punktów wysokościowych oraz sporządzenie inwentaryzacji powykonwawczej drogi
1 |  | odtworzenie trasy i punktów wysokościowych | km | 0.823
2 |  | sporządzenie inwentaryzacji powykonawczej | km | 0.823
| D-01.02.01 | Usunięcie drzew i krzaków
3 |  | karczowanie krzaków oraz wywóz materiału na zaplecze wykonawcy | m2 | 22
| D-01.02.02a | Zdjęcie warstwy ziemi urodzajnej
4 |  | zdjęcie warstwy humusu - grubość 30cm, składowanie humusu z przeznaczeniem do ponownego humusowania, nadmiar wywieźć na zaplecze wykonawcy | m2 | 3703.5
| D-01.02.04 | Rozbiórka elementów dróg
5 |  | rozbiórka bariery ochronne stalowej, wywóz materiałów z rozbiórki do Powiatowego Zarządu Dróg | m | 42
| D-02.00.00 | ROBOTY ZIEMNE
| D-02.03.01 | Wykonanie nasypów
6 |  | wykonanie nasypów w gruncie kat. I-III, z piasku średniego wraz z kosztem zakupu | m3 | 1715.8
| D-04.00.00 | PODBUDOWY
| D-04.01.01 | Koryto wraz z profilowaniem i zagęszczaniem podłoża
7 |  | profilowanie koryta pod konstrukcję zjazdów, chodników oraz ciągu pieszo-rowerowego | m2 | 2155
| D-04.05.01a | Podbudowa i podłoże ulepszone z mieszanki kruszywa związanego hydraulicznie cementem
8 |  | wykonanie podbudowy z kruszywa naturalnego stabilizowanego cementem o Rm=5MPa w konstrukcji chodnika, ciągu piesz-rowerowego - grubość 15cm | m2 | 2332.24
9 |  | wykonanie podbudowy z kruszywa naturalnego stabilizowanego cementem o Rm=5MPa w konstrukcji zjazdów oraz wzmocnienia ciągu pieszo-rowerowego - grubość 20cm | m2 | 72
| D-05.00.00 | NAWIERZCHNIE
| D-05.03.05a | Nawierzchnia z betonu asfaltowego. Warstwa ścieralna wg WT-1 i WT-2
10 |  | wykonanie warstwy ścieralnej z betonu asfaltowego AC11S50/70 w konstrukcji ciągu pieszorowerowego, chodnika oraz zjazdów - grubość 5cm | m2 | 2077
| D-05.03.23a | Nawierzchnia z betonowej kostki brukowej dla chodników i zjazdów
11 |  | wykonanie warstwy ścieralnej z betonowej kostki brukowej koloru czerwonego - grubość 6cm na podsypce cementowo-piaskowej (1:4) - grubość 3cm w konstrukcji chodnika | m2 | 23
| D-06.00.00 | ROBOTY WYKOŃCZENIOWE
| D-06.03.01a | Pobocze utwardzone kruszywem łamanym
12 |  | wykonanie pobocza utwardzonego z kruszywa łamanego 0/31,5mm - grubość 15cm | m2 | 15
| D-07.00.00 | URZĄDZENIA BEZPIECZEŃSTWA RUCHU
| D-07.01.01 | Oznakowanie poziome
13 |  | wykonanie oznakowania poziomego | m2 | 34.95
| D-07.02.01 | Oznakowanie pionowe
14 |  | wykonanie konstrukcji wsporczych znaków z rur ocynkowanych Ø60mm z fundamentem z betonu C12/15 o wymiarach 30x30x70cm | szt. | 4
15 |  | wykonanie i przymocowanie tarczy znaków drogowych z grupy wielkości "średnie" | szt. | 4
16 |  | wykonanie i montaż barierek U-11 z fundamentem z betonu C12/15 o wymiarach 30x30x70cm | m | 44
| D-07.05.01 | Barier ochronne stalowe
17 |  | montaż barier ochronnych stalowych W1 N1 | m | 42
| D-08.00.00 | ELEMENTY ULIC
| D-08.01.01b | Ustawienie krawężników betonowych (wg PN-EN 1340)
18 |  | ustawienie krawężników betonowych 20x30x100cm na podsypce cementowo-piaskowej (1:4) oraz ławie betonowej z oporem z betonu klasy C12/15 | m | 10
| D-08.03.01 | Betonowe obrzeża chodnikowe
19 |  | ustawienie obrzeży betonowych 8x30x100cm na podsypce cementowo-piaskowej (1:4) oraz ławie betonowej z oporem z betonu klasy C8/10 | m | 31
| D-09.00.00 | ZIELEŃ DROGOWA
| D-09.01.01 | Zieleń drogowa
20 |  | humusowanie grubość 10cm powierzchni terenów zielonych oraz wypełnienie humusem otworów w płytach ażurowych na umocnieniach skarp i dna rowów | m2 | 3703.5
21 |  | obsianie trawą wraz z pielęgnacją powierzchni po humusowaniu | m2 | 3703.5

## KOSZTORYS
Załącznik nr 2
Data : ..........................................................
Nazwa Wykonawcy: ............................................................................................................
............................................................................................................
Przebudowa drogi powiatowej nr 3218P na odcinku Ruszków Drugi – Police Średnie Zadanie 1
Lp. | Nr STWiORB | Wyszczególnienie elementów rozliczeniowych | Jednostka |  | Cena jednostko-wa PLN* | Wartość PLN*
|  |  | Nazwa | Ilość
1 | 2 | 3 | 4 | 5 | 6 | 7
| D-01.00.00 | ROBOTY PRZYGOTOWAWCZE
| D-01.01.01a | Odtworzenie trasy i punktów wysokościowych oraz sporządzenie inwentaryzacji powykonwawczej drogi
1 |  | odtworzenie trasy i punktów wysokościowych | km | 0.823
2 |  | sporządzenie inwentaryzacji powykonawczej | km | 0.823
| D-01.02.01 | Usunięcie drzew i krzaków
3 |  | karczowanie krzaków oraz wywóz materiału na zaplecze wykonawcy | m2 | 22
| D-01.02.02a | Zdjęcie warstwy ziemi urodzajnej
4 |  | zdjęcie warstwy humusu - grubość 30cm, składowanie humusu z przeznaczeniem do ponownego humusowania, nadmiar wywieźć na zaplecze wykonawcy | m2 | 3703.5
| D-01.02.04 | Rozbiórka elementów dróg
5 |  | rozbiórka bariery ochronne stalowej, wywóz materiałów z rozbiórki do Powiatowego Zarządu Dróg | m | 42
| D-02.00.00 | ROBOTY ZIEMNE
| D-02.03.01 | Wykonanie nasypów
6 |  | wykonanie nasypów w gruncie kat. I-III, z piasku średniego wraz z kosztem zakupu | m3 | 1715.8
| D-04.00.00 | PODBUDOWY
| D-04.01.01 | Koryto wraz z profilowaniem i zagęszczaniem podłoża
7 |  | profilowanie koryta pod konstrukcję zjazdów, chodników oraz ciągu pieszo-rowerowego | m2 | 2155
| D-04.05.01a | Podbudowa i podłoże ulepszone z mieszanki kruszywa związanego hydraulicznie cementem
8 |  | wykonanie podbudowy z kruszywa naturalnego stabilizowanego cementem o Rm=5MPa w konstrukcji chodnika, ciągu piesz-rowerowego - grubość 15cm | m2 | 2332.24
9 |  | wykonanie podbudowy z kruszywa naturalnego stabilizowanego cementem o Rm=5MPa w konstrukcji zjazdów oraz wzmocnienia ciągu pieszo-rowerowego - grubość 20cm | m2 | 72
| D-05.00.00 | NAWIERZCHNIE
| D-05.03.05a | Nawierzchnia z betonu asfaltowego. Warstwa ścieralna wg WT-1 i WT-2
10 |  | wykonanie warstwy ścieralnej z betonu asfaltowego AC11S50/70 w konstrukcji ciągu pieszorowerowego, chodnika oraz zjazdów - grubość 5cm | m2 | 2077
| D-05.03.23a | Nawierzchnia z betonowej kostki brukowej dla chodników i zjazdów
11 |  | wykonanie warstwy ścieralnej z betonowej kostki brukowej koloru czerwonego - grubość 6cm na podsypce cementowo-piaskowej (1:4) - grubość 3cm w konstrukcji chodnika | m2 | 23
| D-06.00.00 | ROBOTY WYKOŃCZENIOWE
| D-06.03.01a | Pobocze utwardzone kruszywem łamanym
12 |  | wykonanie pobocza utwardzonego z kruszywa łamanego 0/31,5mm - grubość 15cm | m2 | 15
| D-07.00.00 | URZĄDZENIA BEZPIECZEŃSTWA RUCHU
| D-07.01.01 | Oznakowanie poziome
13 |  | wykonanie oznakowania poziomego | m2 | 34.95
| D-07.02.01 | Oznakowanie pionowe
14 |  | wykonanie konstrukcji wsporczych znaków z rur ocynkowanych Ø60mm z fundamentem z betonu C12/15 o wymiarach 30x30x70cm | szt. | 4
15 |  | wykonanie i przymocowanie tarczy znaków drogowych z grupy wielkości "średnie" | szt. | 4
16 |  | wykonanie i montaż barierek U-11 z fundamentem z betonu C12/15 o wymiarach 30x30x70cm | m | 44
| D-07.05.01 | Barier ochronne stalowe
17 |  | montaż barier ochronnych stalowych W1 N1 | m | 42
| D-08.00.00 | ELEMENTY ULIC
| D-08.01.01b | Ustawienie krawężników betonowych (wg PN-EN 1340)
18 |  | ustawienie krawężników betonowych 20x30x100cm na podsypce cementowo-piaskowej (1:4) oraz ławie betonowej z oporem z betonu klasy C12/15 | m | 10
| D-08.03.01 | Betonowe obrzeża chodnikowe
19 |  | ustawienie obrzeży betonowych 8x30x100cm na podsypce cementowo-piaskowej (1:4) oraz ławie betonowej z oporem z betonu klasy C8/10 | m | 31
| D-09.00.00 | ZIELEŃ DROGOWA
| D-09.01.01 | Zieleń drogowa
20 |  | humusowanie grubość 10cm powierzchni terenów zielonych oraz wypełnienie humusem otworów w płytach ażurowych na umocnieniach skarp i dna rowów | m2 | 3703.5
21 |  | obsianie trawą wraz z pielęgnacją powierzchni po humusowaniu | m2 | 3703.5
RAZEM (koszt netto)
Podatek VAT 23%
RAZEM (koszt brutto)
*) Ceny jednostkowe i wartości robót należy podać w PLN z dokładnością do 0,01
,,,,,,,,,,,,,,,,,,,,,,,,,,,,,,,,,,,,,,,,,,,,,,,,,,,,
Podpis Wykonawcy

## Obliczenia
Ruszków Drugi - Police Średnie - zadanie nr 1
trasowanie
długość | 823 | powierzchnie |  | oznakowanie |  | rozbiórki
krawężnik 15x30 | 10 | zdjęcie humusu | 3703.5
|  | ścieżka w-wa ścieralna | 2077 | tarcze | 4 | bariera | 42
obrzeże 8x30 | 31 | ścieżka podbudowa | 2326.24 | słupki | 4
|  | zjazdy | 55
|  | kostka bet | 23 | poziome | 34.95 | bariera u-11 | 44
nasyp | 1715.8 | pobocza | 15 |  |  | bariera W1N1 | 42
|  | wzmocnienie | 17