## Przedmiar
Przebudowa drogi powiatowej nr 3402P na odcinku ulicy Łęczyckiej w Dąbiu
Lp. | Nr STWiORB | Wyszczególnienie elementów rozliczeniowych | Jednostka
|  |  | Nazwa | Ilość
1 | 2 | 3 | 4 | 5
| D-01.00.00 | ROBOTY PRZYGOTOWAWCZE
| D-01.01.01a | Odtworzenie trasy i punktów wysokościowych oraz sporządzenie inwentaryzacji powykonwawczej drogi
1 |  | odtworzenie trasy i punktów wysokościowych | km | 0.708
2 |  | sporządzenie inwentaryzacji powykonawczej | km | 0.708
| D-01.02.02a | Zdjęcie warstwy ziemi urodzajnej
3 |  | zdjęcie warstwy humusu - grubość 20cm, składowanie humusu z przeznaczeniem do ponownego humusowania, nadmiar wywieźć na zaplecze wykonawcy | m2 | 2199
| D-01.02.04 | Rozbiórka elementów dróg
4 |  | rozbiórka konstrukcji nawierzchni jezdni z asfaltobetonu oraz podbudowy z kruszywa, wywóz materiałów na zaplecze wykonawcy | m2 | 2170
5 |  | rozbiórka nawierzchni chodników oraz zjazdów z płytek betonowych, wywóz materiałów na zaplecze wykonawcy | m2 | 3540
6 |  | rozbiórka nawierzchni zjazdów z betonowej kostki brukowej, przekaznie materiałów właścicielowi posesji | m2 | 57
7 |  | rozbiórka wpustów ulicznych, wywóz materiałów z rozbióki na zaplecze wykonawcy | szt. | 2
8 |  | rozbiórka krawężników betonowych, wywóz materiałów z rozbióki na zaplecze wykonawcy | m | 1416
| D-04.00.00 | PODBUDOWY
| D-04.01.01 | Koryto wraz z profilowaniem i zagęszczaniem podłoża
9 |  | wykonanie oraz profilowanie koryta pod konstrukcję chodników do gł. 24cm | m2 | 3098
10 |  | wykonanie oraz profilowanie koryta pod konstrukcję zjazdów do gł. 31cm | m2 | 1188
| D-04.04.02b | Podbudowa zasadnicza z mieszanki kruszywa niezwiązanego
11 |  | wykonanie podbudowy z kruszywa łamanego 0/31,5mm stabilizowanego mechanicznie w konstrukcji jezdni - odtworzenie konstrucji po wykonaniu kanalizacji deszczowej - grubość 20cm | m2 | 1740
12 |  | wykonanie podbudowy z kruszywa łamanego 0/31,5mm stabilizowanego mechanicznie w konstrukcji wyniesionego przejscia dla pieszych - grubość 20cm | m2 | 60
| D-04.05.01a | Podbudowa i podłoże ulepszone z mieszanki kruszywa związanego hydraulicznie cementem
13 |  | wykonanie podbudowy z kruszywa naturalnego stabilizowanego cementem o Rm=5MPa w konstrukcji chodnika - grubość 15cm | m2 | 3098
14 |  | wykonanie podbudowy z kruszywa naturalnego stabilizowanego cementem o Rm=5MPa w konstrukcji zjazdów - grubość 20cm | m2 | 1188
| D-04.07.01a | Podbudowa z betonu asfaltowego wg WT-1 i WT-2
15 |  | wykonanie podbudowy zasadniczej z betonu asfaltowego AC22P35/50 w konstrukcji jezdni -odtworzenie konstrucji po wykonaniu kanalizacji deszczowej - grubość 7cm | m2 | 2175
| D-05.00.00 | NAWIERZCHNIE
| D-05.03.05a | Nawierzchnia z betonu asfaltowego. Warstwa ścieralna wg WT-1 i WT-2
16 |  | wykonanie warstwy ścieralnej z betonu asfaltowego AC11S50/70 w konstrukcji jezdni oraz zjazdów publicznych - grubość 4cm | m2 | 5164
| D-05.03.05b | Nawierzchnia z betonu asfaltowego. Warstwa wiążąca i wyrównawcza wg WT-1 i WT-2
17 |  | wykonanie warstwy wyrównawczej z betonu asfaltowego AC11W50/70 w konstrukcji jezdni oraz zjazdów publicznych - średnio 75kg/m2 | m2 | 5164
| D-05.03.11 | Frezowanie nawierzchni asfaltowych na zimno
18 |  | frezowanie profilujące nawierzchni istniejącej na początku i na końcu projektowanego odcinka oraz na wlotach dróg poprzeczych, wywóz materiału na zaplecze wykonawcy | m2 | 420
| D-05.03.23a | Nawierzchnia z betonowej kostki brukowej dla chodników i zjazdów
19 |  | wykonanie warstwy ścieralnej z betonowej kostki brukowej koloru szarego (bezfazowa) - grubość 6cm na podsypce cementowo-piaskowej (1:4) - grubość 3cm w konstrukcji chodnika | m2 | 2596
20 |  | wykonanie warstwy ścieralnej z betonowej kostki brukowej koloru żółtego z wypustkami - grubość 6cm na podsypce cementowo-piaskowej (1:4) - grubość 3cm w konstrukcji chodnika przed przejściami dla pieszych i na przystankach | m2 | 20
21 |  | wykonanie warstwy ścieralnej z betonowej kostki brukowej koloru grafitowego (bezfazowa) - grubość 8cm na podsypce cementowo-piaskowej (1:4) - grubość 3cm w konstrukcji zjazdów indywidualnych | m2 | 1050
22 |  | wykonanie warstwy ścieralnej z betonowej kostki brukowej koloru muszelkowego - grubość 6cm na podsypce cementowo-piaskowej (1:4) - grubość 3cm w konstrukcji chodnika - odcinek konserwatorski | m2 | 502
23 |  | wykonanie warstwy ścieralnej z betonowej kostki brukowej koloru karbonowego - grubość 6cm na podsypce cementowo-piaskowej (1:4) - grubość 3cm w konstrukcji zjazdów - odcinek konserwatorski | m2 | 138
24 |  | wykonanie warstwy ścieralnej z betonowej kostki brukowej koloru czerwonego (bezfazowa) - grubość 8cm na podsypce cementowo-piaskowej (1:4) - grubość 5cm w konstrukcji wyniesionego przejscia dla pieszych | m2 | 60
| D-05.03.26a | Wzmocnienie nawierzchni siatką z kordu stalowego
25 |  | ułożenie siatki z kordu stalowego w konstrukcji nawierzchni jezdni na warstwie podbudowy z betonu asfaltowego w miejscach połączenia odtwarzanej konstrukcji jezdni po wykonaniu kanalizacji deszczowej - na całej szerokości odtwarzanej konstrukcji z zakładem 0,5m | m2 | 2610
| D-06.00.00 | ROBOTY WYKOŃCZENIOWE
| D-06.03.01a | Pobocze utwardzone kruszywem łamanym
26 |  | wykonanie pobocza utwardzonego z kruszywa łamanego 0/31,5mm - grubość 15cm | m2 | 42
| D-06.04.01 | Rowy
27 |  | oczyszczenie istniejącego rowu przydrożnego | m | 36
| D-07.00.00 | URZĄDZENIA BEZPIECZEŃSTWA RUCHU
| D-07.01.01 | Oznakowanie poziome
28 |  | wykonanie oznakowania poziomego grubowarstwowego | m2 | 92.38
| D-07.02.01 | Oznakowanie pionowe
29 |  | wykonanie konstrukcji wsporczych znaków z rur ocynkowanych Ø60mm z fundamentem z betonu C12/15 o wymiarach 30x30x70cm | szt. | 9
30 |  | wykonanie oświetlenia przejścia dla pieszych - lampy LED - zasilanie panele fotowoltaiczne z akumulatorem żelowym i czujnikiem zmierzchu | szt. | 2
31 |  | wykonanie i przymocowanie tarczy znaków drogowych z grupy wielkości "średnie" | szt. | 17
32 |  | wykonanie i montaż aktywnego znaków D-6 - LED - dwustronny z dwoma pulsatorami, czujnikami ruchu na maszcie doświetlającym przejście | szt. | 2
| D-08.00.00 | ELEMENTY ULIC
| D-08.01.01b | Ustawienie krawężników betonowych (wg PN-EN 1340)
33 |  | ustawienie krawężników betonowych 15x30x100cm na podsypce cementowo-piaskowej (1:4) oraz ławie betonowej z oporem z betonu klasy C12/15 | m | 1433
34 |  | ustawienie oporników betonowych 12x25x100cm na podsypce cementowo-piaskowej (1:4) oraz ławie betonowej z oporem z betonu klasy C12/15 | m | 498
| D-08.03.01 | Betonowe obrzeża chodnikowe
35 |  | ustawienie obrzeży betonowych 8x30x100cm na podsypce cementowo-piaskowej (1:4) oraz ławie betonowej z oporem z betonu klasy C8/10 | m | 2015.35
| D-08.05.06a | Ściek uliczny z betonowej kostki brukowej
36 |  | wykonanie ścieku przykrawężnikowego z betonowej kostki brukowej bezfazowej gr. 8cm koloru grafitowego na podsypce cementowo-piaskowej - grubość 5cm i na ławie betonowej z betonu klasy C12/15 | m | 1336
| D-09.00.00 | ZIELEŃ DROGOWA
| D-09.01.01 | Zieleń drogowa
37 |  | humusowanie grubość 10cm powierzchni terenów zielonych oraz wypełnienie humusem otworów w płytach ażurowych na umocnieniach skarp i dna rowów | m2 | 1834
38 |  | obsianie trawą wraz z pielęgnacją powierzchni po humusowaniu | m2 | 1834
| D-10.00.00 | INNE ROBOTY
| - | Instalacje
39 |  | wykonanie zabezpieczenia istniejących sieci podziemnych poprzez montaż osłonowych rur dwudzielnych ø160 | m | 386

## KOSZTORYS
Przebudowa drogi powiatowej nr 3402P na odcinku ulicy Łęczyckiej w Dąbiu
Lp. | Nr STWiORB | Wyszczególnienie elementów rozliczeniowych | Jednostka |  | Cena jednostko-wa PLN* | Wartość PLN*
|  |  | Nazwa | Ilość
1 | 2 | 3 | 4 | 5 | 6 | 7
| D-01.00.00 | ROBOTY PRZYGOTOWAWCZE
| D-01.01.01a | Odtworzenie trasy i punktów wysokościowych oraz sporządzenie inwentaryzacji powykonwawczej drogi
1 |  | odtworzenie trasy i punktów wysokościowych | km | 0.708
2 |  | sporządzenie inwentaryzacji powykonawczej | km | 0.708
| D-01.02.02a | Zdjęcie warstwy ziemi urodzajnej
3 |  | zdjęcie warstwy humusu - grubość 20cm, składowanie humusu z przeznaczeniem do ponownego humusowania, nadmiar wywieźć na zaplecze wykonawcy | m2 | 2199
| D-01.02.04 | Rozbiórka elementów dróg
4 |  | rozbiórka konstrukcji nawierzchni jezdni z asfaltobetonu oraz podbudowy z kruszywa, wywóz materiałów na zaplecze wykonawcy | m2 | 2170
5 |  | rozbiórka nawierzchni chodników oraz zjazdów z płytek betonowych, wywóz materiałów na zaplecze wykonawcy | m2 | 3540
6 |  | rozbiórka nawierzchni zjazdów z betonowej kostki brukowej, przekaznie materiałów właścicielowi posesji | m2 | 57
7 |  | rozbiórka wpustów ulicznych, wywóz materiałów z rozbióki na zaplecze wykonawcy | szt. | 2
8 |  | rozbiórka krawężników betonowych, wywóz materiałów z rozbióki na zaplecze wykonawcy | m | 1416
| D-04.00.00 | PODBUDOWY
| D-04.01.01 | Koryto wraz z profilowaniem i zagęszczaniem podłoża
9 |  | wykonanie oraz profilowanie koryta pod konstrukcję chodników do gł. 24cm | m2 | 3098
10 |  | wykonanie oraz profilowanie koryta pod konstrukcję zjazdów do gł. 31cm | m2 | 1188
11 |  | wykonanie ora profilowanie koryta pod konstrukcję jezdni drogi gminnej do gł. 27 cm | m2 | 107
| D-04.04.02b | Podbudowa z betonu cementowego
12 |  | wykonanie podbudowy z betonu cementowego klasy C12/15 w konstrukcji jezdni - odtworzenie konstrucji po wykonaniu kanalizacji deszczowej - grubość 20cm | m2 | 1740
13 |  | wykonanie podbudowy z betonu cementowego klasy C12/15 w konstrukcji wyniesionego przejścia dla pieszych - grubość 20cm | m2 | 60
14 |  | wykonanie podbudowy z betonu cementowego klasy C12/15 w konstrukcji drogi gminnej - grubość 20cm | m2 | 107
| D-04.05.01a | Podbudowa i podłoże ulepszone z mieszanki kruszywa związanego hydraulicznie cementem
15 |  | wykonanie podbudowy z kruszywa naturalnego stabilizowanego cementem o Rm=5MPa w konstrukcji chodnika - grubość 15cm | m2 | 3098
16 |  | wykonanie podbudowy z kruszywa naturalnego stabilizowanego cementem o Rm=5MPa w konstrukcji zjazdów - grubość 20cm | m2 | 1188
| D-04.07.01a | Podbudowa z betonu asfaltowego wg WT-1 i WT-2
17 |  | wykonanie podbudowy zasadniczej z betonu asfaltowego AC22P35/50 w konstrukcji jezdni -odtworzenie konstrucji po wykonaniu kanalizacji deszczowej - grubość 7cm | m2 | 2175
| D-05.00.00 | NAWIERZCHNIE
| D-05.03.05a | Nawierzchnia z betonu asfaltowego. Warstwa ścieralna wg WT-1 i WT-2
18 |  | wykonanie warstwy ścieralnej z betonu asfaltowego AC11S50/70 w konstrukcji jezdni oraz zjazdów publicznych - grubość 4cm | m2 | 5164
| D-05.03.05b | Nawierzchnia z betonu asfaltowego. Warstwa wiążąca i wyrównawcza wg WT-1 i WT-2
19 |  | wykonanie warstwy wyrównawczej z betonu asfaltowego AC11W50/70 w konstrukcji jezdni oraz zjazdów publicznych - średnio 75kg/m2 | m2 | 5164
| D-05.03.11 | Frezowanie nawierzchni asfaltowych na zimno
20 |  | frezowanie profilujące nawierzchni istniejącej na początku i na końcu projektowanego odcinka oraz na wlotach dróg poprzeczych, wywóz materiału na zaplecze wykonawcy | m2 | 420
| D-05.03.23a | Nawierzchnia z betonowej kostki brukowej dla chodników i zjazdów
21 |  | wykonanie warstwy ścieralnej z betonowej kostki brukowej koloru szarego (bezfazowa) - grubość 6cm na podsypce cementowo-piaskowej (1:4) - grubość 3cm w konstrukcji chodnika | m2 | 2596
22 |  | wykonanie warstwy ścieralnej z betonowej kostki brukowej koloru żółtego z wypustkami - grubość 6cm na podsypce cementowo-piaskowej (1:4) - grubość 3cm w konstrukcji chodnika przed przejściami dla pieszych i na przystankach | m2 | 20
23 |  | wykonanie warstwy ścieralnej z betonowej kostki brukowej koloru grafitowego (bezfazowa) - grubość 8cm na podsypce cementowo-piaskowej (1:4) - grubość 3cm w konstrukcji zjazdów indywidualnych | m2 | 1050
24 |  | wykonanie warstwy ścieralnej z betonowej kostki brukowej koloru muszelkowego - grubość 6cm na podsypce cementowo-piaskowej (1:4) - grubość 3cm w konstrukcji chodnika - odcinek konserwatorski | m2 | 502
25 |  | wykonanie warstwy ścieralnej z betonowej kostki brukowej koloru karbonowego - grubość 6cm na podsypce cementowo-piaskowej (1:4) - grubość 3cm w konstrukcji zjazdów - odcinek konserwatorski | m2 | 138
26 |  | wykonanie warstwy ścieralnej z betonowej kostki brukowej koloru czerwonego (bezfazowa) - grubość 8cm na podsypce cementowo-piaskowej (1:4) - grubość 5cm w konstrukcji wyniesionego przejscia dla pieszych | m2 | 60
| D-05.03.26a | Wzmocnienie nawierzchni siatką z kordu stalowego
27 |  | ułożenie siatki z kordu stalowego w konstrukcji nawierzchni jezdni na warstwie podbudowy z betonu asfaltowego w miejscach połączenia odtwarzanej konstrukcji jezdni po wykonaniu kanalizacji deszczowej - na całej szerokości odtwarzanej konstrukcji z zakładem 0,5m | m2 | 2610
| D-06.00.00 | ROBOTY WYKOŃCZENIOWE
| D-06.03.01a | Pobocze utwardzone kruszywem łamanym
28 |  | wykonanie pobocza utwardzonego z kruszywa łamanego 0/31,5mm - grubość 15cm | m2 | 42
| D-06.04.01 | Rowy
29 |  | oczyszczenie istniejącego rowu przydrożnego | m | 36
| D-07.00.00 | URZĄDZENIA BEZPIECZEŃSTWA RUCHU
| D-07.01.01 | Oznakowanie poziome
30 |  | wykonanie oznakowania poziomego grubowarstwowego | m2 | 92.38
| D-07.02.01 | Oznakowanie pionowe
31 |  | wykonanie konstrukcji wsporczych znaków z rur ocynkowanych Ø60mm z fundamentem z betonu C12/15 o wymiarach 30x30x70cm | szt. | 9
32 |  | wykonanie oświetlenia przejścia dla pieszych - lampy LED - zasilanie panele fotowoltaiczne z akumulatorem żelowym i czujnikiem zmierzchu | szt. | 2
33 |  | wykonanie i przymocowanie tarczy znaków drogowych z grupy wielkości "średnie" | szt. | 17
34 |  | wykonanie i montaż aktywnego znaków D-6 - LED - dwustronny z dwoma pulsatorami, czujnikami ruchu na maszcie doświetlającym przejście | szt. | 2
| D-08.00.00 | ELEMENTY ULIC
| D-08.01.01b | Ustawienie krawężników betonowych (wg PN-EN 1340)
35 |  | ustawienie krawężników betonowych 15x30x100cm na podsypce cementowo-piaskowej (1:4) oraz ławie betonowej z oporem z betonu klasy C12/15 | m | 1433
36 |  | ustawienie oporników betonowych 12x25x100cm na podsypce cementowo-piaskowej (1:4) oraz ławie betonowej z oporem z betonu klasy C12/15 | m | 498
| D-08.03.01 | Betonowe obrzeża chodnikowe
37 |  | ustawienie obrzeży betonowych 8x30x100cm na podsypce cementowo-piaskowej (1:4) oraz ławie betonowej z oporem z betonu klasy C8/10 | m | 2015.35
| D-08.05.06a | Ściek uliczny z betonowej kostki brukowej
38 |  | wykonanie ścieku przykrawężnikowego z betonowej kostki brukowej bezfazowej gr. 8cm koloru grafitowego na podsypce cementowo-piaskowej - grubość 5cm i na ławie betonowej z betonu klasy C12/15 | m | 1336
| D-09.00.00 | ZIELEŃ DROGOWA
| D-09.01.01 | Zieleń drogowa
39 |  | humusowanie grubość 10cm powierzchni terenów zielonych oraz wypełnienie humusem otworów w płytach ażurowych na umocnieniach skarp i dna rowów | m2 | 1834
40 |  | obsianie trawą wraz z pielęgnacją powierzchni po humusowaniu | m2 | 1834
| D-10.00.00 | INNE ROBOTY
| - | Instalacje
41 |  | wykonanie zabezpieczenia istniejących sieci podziemnych poprzez montaż osłonowych rur dwudzielnych ø160 | m | 386
RAZEM (koszt netto)
Podatek VAT
RAZEM (koszt brutto)
| D-03.02.01 | KANALIZACJA DESZCZOWA
42 | D-03.02.01 | Roboty pomiarowe przy liniowych robotach ziemnych | km | 0.87
43 | D-03.02.01 | Wykopy liniowe o ścianach pionowych pod fundamenty, rurociągi i kolektory w gruntach suchych z wydobyciem urobku łopatą lub wyciągiem ręcznym, głębokość do 3.0·m, kategoria gruntu III-IV, szerokość wykopu 0.8-1.5·m - wykopy kontrolne | m3 | 33.6
44 | D-03.02.01 | Ręczne zasypywanie wykopów liniowych o ścianach pionowych, głębokość do 3.0·m, kategoria gruntu III-IV, szerokość wykopu 0.8-1.5·m | m3 | 33.6
45 | D-03.02.01 | Wykopy z zasypaniem, w gruncie kategorii III, o ścianach zabezpieczonych obudową głębokość do 2,5·m, wykop szerokości 0,90-1,0·m - wraz z odwozem nadmiaru ziemi na odległość 10 km i kosztem składowania ziemi na wysypisku | m3 | 334.9
46 | D-03.02.01 | Wykopy z zasypaniem, w gruncie kategorii III, o ścianach zabezpieczonych obudową głębokość do 2,5·m, wykop szerokości 1,0-2,0·m - wraz z odwozem nadmiaru ziemi na odległość 10 km i kosztem składowania ziemi na wysypisku | m3 | 1611.266
47 | D-03.02.01 | Wykopy z zasypaniem, w gruncie kategorii III, o ścianach zabezpieczonych obudową głębokość do 2,5·m, wykop szerokości 2,0-3,0·m - wraz z odwozem nadmiaru ziemi na odległość 10 km i kosztem składowania ziemi na wysypisku | m3 | 202.043
48 | D-03.02.01 | Montaż konstrukcji podwieszeń kabli energetycznych i telekomunikacyjnych, typ lekki, montaż: rozpiętość 4,0·m | kpl | 15
49 | D-03.02.01 | Demontaż konstrukcji podwieszeń kabli energetycznych i telekomunikacyjnych, typ lekki, demontaż: rozpiętość 4,0·m | kpl | 15
50 | D-03.02.01 | Zabezpieczenie istniejących kabli energetycznych, rury ochronne dwudzielne PVC, do Fi·110·mm - rura Arota | m | 30
51 | D-03.02.01 | Podłoża pod kanały i obiekty z materiałów sypkich, grubość 15·cm | m3 | 133.575
52 | D-03.02.01 | Podłoża betonowe, grubość 10·cm | m3 | 4.029
53 | D-03.02.01 | Kanały z rur typu PVC-U łączone na wcisk, Fi·200·mm - lita | m | 170
54 | D-03.02.01 | Kanały z rur typu PVC-U łączone na wcisk, Fi·250·mm - lita | m | 290
55 | D-03.02.01 | Kanały z rur typu PVC-U łączone na wcisk, Fi·300·mm - lita | m | 410
56 | D-03.02.01 | Wpust uliczny z kręgów betonowych z osadnikiem i przykrawężnikową kratą metalową Fi·500·mm wraz z izolacją | szt | 40
57 | D-03.02.01 | Studnie rewizyjne z kręgów betonowych w gotowym wykopie, Fi·1000·mm | szt | 20
58 | D-03.02.01 | Studnie rewizyjne z kręgów betonowych w gotowym wykopie, Fi·1200·mm | szt | 1
59 | D-03.02.01 | Kaskady studni z rur PVC 200 mm + trójnik + kolano | m | 12.51
60 | D-03.02.01 | Podłoża pod kanały i obiekty z materiałów sypkich - obsypka rur piaskiem | m3 | 463.578
61 | D-03.02.01 | Ocieplenie rur keramzytem | m | 62
62 | D-03.02.01 | Próba szczelności kanałów rurowych, kanał Dn·200·mm | m | 170
63 | D-03.02.01 | Próba szczelności kanałów rurowych, kanał Dn·250·mm | m | 290
64 | D-03.02.01 | Próba szczelności kanałów rurowych, kanał Dn·300·mm | m | 410
65 | D-03.02.01 | Włączenie rury do istniejącej studni - rura 200 mm | szt | 4
66 | D-03.02.01 | Wykonanie kinety studni St1 | m3 | 0.283
67 | D-03.02.01 | Wykopy liniowe o ścianach pionowych pod fundamenty, rurociągi i kolektory w gruntach suchych z wydobyciem urobku łopatą lub wyciągiem ręcznym, głębokość do 3.0·m, kategoria gruntu III-IV, szerokość wykopu 0.8-1.5·m - celem przełożenia istniejących rurociągów | m3 | 5.674
68 | D-03.02.01 | Umocnienie pionowych ścian wykopów liniowych palami szalunkowymi (wypraskami) w gruntach suchych z rozbiórką, umocnienia ażurowe, głębokość do 3.0·m, kategoria gruntu III-IV | m2 | 14.184
69 | D-03.02.01 | Montaż rurociągów z rur polietylenowych (PE, PEHD), Fi·40·mm - przełożenie | m | 3
70 | D-03.02.01 | Połączenia za pomocą kształtek elektrooporowych, Dn·40 mm | złącze | 6
71 | D-03.02.01 | Podłoża pod kanały i obiekty z materiałów sypkich - podsypka i obsypka rur piaskiem | m3 | 1.005
72 | D-03.02.01 | Ręczne zasypywanie wykopów liniowych o ścianach pionowych, głębokość do 3.0·m, kategoria gruntu III-IV, szerokość wykopu 0.8-1.5·m | m3 | 4.669
73 | D-03.02.01 | Roboty ziemne koparkami podsiębiernymi z transportem urobku samochodami samowyładowczymi na odległość 10·km, w ziemi uprzednio zmagazynowanej w hałdach, koparka 0,15·m3, grunt kategorii I-III - wywóz nadmiaru ziemi wraz z kosztem składowania ziemi na wysypisku | m3 | 1.005
74 | D-03.02.01 | Geodezja powykonawcza | kpl | 1
75 | D-03.02.01 | Kamerowanie kanalizacji | m | 870
76 | D-03.02.01 | Nadzory nad istniejącym uzbrojeniem | kpl | 1
RAZEM (koszt netto)
Podatek VAT
RAZEM (koszt brutto)
BRANANŻA DROGOWA + KD RAZEM (koszt netto)
Podatek VAT
BRANANŻA DROGOWA + KD RAZEM (koszt brutto)
…………………………………………….
podpis osoby uprawnionej

## Obliczenia
trasowanie
długość | 708 | powierzchnie |  | oznakowanie |  | rozbiórki
krawężnik 15x30 | 1433 | zdjęcie humusu | 2199 | lampy ośw. | 2 | płyty betonowe | 3540
opornik 12x25 | 498 | jezdnia w-wa ścieralna | 5164 | tarcze | 17 | asfalt | 430
obrzeże 8x30 | 2015.35 | jezdnia w-wa wyrów. | 5164 | słupki | 9 | kostka bet | 57
rury osłonowe | 386 | jezdnia podbudowa asf. szerokość 2,5 | 2175 | D6 aktywny | 2 | wpusty | 2
ściek | 1336 | jezdnia podbudowa kr. | 1740 | poziome | 92.38
oczyszczenie rowu | 36 | pobocza | 42 |  |  | krawężnik | 1416
|  | wypustki | 20 |  |  | frezowanie | 420
|  | humusowanie | 1834 |  |  | jezdnia KD | 1740
|  | chodnik konserwator | 502
|  | chodnik kostka zwykła | 2596
|  | zjazdy kostka zwykła | 1050
|  | zjazdy konserwator | 138
|  | kostka przejscie | 60
|  | siatka z kordu | 2610