## KO Głogowa
ZAŁĄCZNIK NR 2
KOSZTORYS OFERTOWY REMONT DROGI POWIATOWEJ NR 3405P W MIEJSCOWOŚCI GŁOGOWA
Lp. | Podstawa | Opis | Jedn. obm. | Ilość | Cena jedn. | Wartość
1 | 2 | 3 | 4 | 5 | 6 | 7
1 |  | ROBOTY POMIAROWE
1 | KNNR 1 0111-0100 | Roboty pomiarowe przy liniowych robotach drogowych w terenie równinnym | km | 0.8
2 |  | NAWIERZCHNIA JEZDNI
2 | KNNR 6 2005-02 | Mechaniczne frezowanie nawierzchni asfaltowej na zimno, gł. frezowania wg tabeli | m2 | 31
3 | KNNR 6 1005-06 | Oczyszczenie mechaniczne nawierzchni drogowych bitumicznych | m2 | 4358
4 | KNNR 6 1005-07 | Połączenie międzywarstwowe - skropienie podbudowy asfaltowej emulsją asfaltową szybkorozpadową o zawartości asfaltu 50% w ilość 0,5 kg/m2 | m2 | 4358
5 | KNNR 6 0108-0201 | Mechaniczne wyrównywanie istniejącej podbudowy betonem asfaltowym 0/16 mm dla KR-2, z transportem betonu asfaltowego samochod. samowyład. 10-15 t | t | 435.8
3 |  | ZJAZDY
6 | KNNR 6 0102-0300 | Koryta wykonywane na poszerzeniach jezdni o średniej głębokości 30 cm w gruntach kat. II-IV | m2 | 141.96
7 | KNR 4-01 0108-1100 | Wywóz ziemi kat. II-IV samochodami samowyładowczymi do 5 t na odległość do 5 km | m³ | 42.58
8 | KNNR 6 0113-0600 | Wykonanie dolnej w-wy podbudowy z kruszywa łamanego 0-63 mm grubość w-wy po zagęszczeniu 15 cm | m2 | 141.96
9 | KNNR 6 0113-0400 | Wykonanie górnej w-wy podbudowy z kruszywa łamanego 0-31,5 mm grubość w-wy po zagęszczeniu 8 cm | m2 | 141.96
10 | KNNR 6 1005-07 | Połączenie międzywarstwowe - skropienie podbudowy asfaltowej emulsją asfaltową szybkorozpadową o zawartości asfaltu 50% w ilość 0,5 kg/m2 | m2 | 141.96
11 | KNNR 6 0108-0201 | Nawierzchnia z mieszanek mineralno-asfaltowych grysowych - warstwa wiążąca na poszerzeniu gr. po zagęszczeniu 4 cm | m2 | 141.96
12 | KNR 2-31 0816-0100 | Rozebranie przepustów betonowych o śr. 0,3 m pod zjazdami | m | 6
13 | KNNR 6 0605-0600 | Przepusty pod zjazdami z rur PCV o śr. 30 cm na ławie fundamentowej żwirowej | m | 6
14 | KNR 4-01 0105-0200 | Zasypanie wykopów o ścianach pionowych materiałem z dowozem (piasek średnioziarnisty) z ubiciem warstwami co 15 cm | m³ | 3.9
4 |  | POBOCZA
15 | KNNR-6 1301-0700 | Uzupełnienie poboczy materiałem z dowozem (pospółka) wraz z profilowaniem i zagęszczaniem, grubość warstwy średnio 10 cm | m2 | 600
16 | KNNR-6 1301-07 | Ścinka poboczy wraz z profilowaniem i i zagęszczaniem, grubość warstwy średnio 10 cm | m2 | 600
17 | KNR 4-01 0108-05 | Wywóz ziemi ze ścinki samochodami samowyładowczymi na odłegłość 1 km | m | 60
Wartość kosztorytsowa netto
VAT 23%
…………………...……………………… |  |  | Wartość kosztorytsowa brutto
podpis osoby działającej w imieniu Wykonawcy
………………………., dnia ……………………..2020 r.
(pieczęć Wykonawcy)