## zestawienie kosztów
ZESTAWIENIE KOSZTÓW
L.p. | WYSZCZEGÓLNIENIE ROBÓT |  | WARTOŚĆ PLN netto | WARTOŚĆ PLN brutto
1. | ROBOTY DROGOWE
2. | BRANŻA ENERGETYCZNA
3. | PRZEBUDOWA SIECI TELEKOMUNIKACYJNEJ
4. | KANALIZACJA DESZCZOWA
5. | PRZEBUDOWA WODOCIĄGU
SUMA

## Kosztorys_ofertowy
„Budowa odcinka drogi powiatowej nr 3206P Łuczywno - Drzewce”
Lp. | Nr Specyfikacji Technicznej | Wyszczególnienie elementów rozliczeniowych | Jednostka |  | Cena jednostko-wa PLN* | Wartość PLN*
|  |  | Nazwa | Ilość
1 | 2 | 3 | 4 | 5 | 6 | 7
| D-01.00.00 | ROBOTY PRZYGOTOWAWCZE
| D-01.01.01a | Odtworzenie trasy i punktów wysokościowych oraz sporządzenie inwentaryzacji powykonwawczej drogi
1 |  | Odtworzenie trasy i punktów wysokościowych | km | 3.9
2 |  | Sporządzenie inwentaryzacji powykonawczej | km | 3.9
3 |  | Wyniesienie teren i stabilizacja działek z podziału do pasa drogowego |  | 47
| D-01.02.01 | Usunięcie drzew i krzaków
4 |  | ścinanie drzew o średnim obwodzie pnia 100cm, z działek przejętych od prywatnych właścicieli | szt. | 1536
5 |  | karczowanie pni drzew, z działek przejętych od prywatnych właścicieli | szt. | 1536
6 |  | karczowanie pni drzew z działek przejętych od Lasów Państwowych | szt. | 1473
7 |  | karczowanie krzaków i podszycia średniej gęstości | m2 | 1260
8 |  | transport dłużyc na miejsce wskazane przez inwestora, do 10km (1536*0,2) | m3 | 307.2
9 |  | zrębkowanie gałęzi i krzaków (1536*0,17+1260*0,5) | m3 | 891.12
10 |  | transport zrębkowanych gałęzi na miejsce wskazane przez inwestora, do 10km (891,12*0,25) | m3 | 222.78
11 |  | transport karpiny na miejsce wskazane przez inwestora, do 10km (1536*0,07+1473*0,07) | m3 | 210.63
| D-01.02.02a | Zdjęcie warstwy ziemi urodzajnej
12 |  | Zdjęcie warstwy humusu - grubość 20cm, z transportem do 3km iskładowanie humusu z przeznaczeniem do ponownego humusowania | m2 | 28396.59
| D-01.02.04 | Rozbiórka elementów dróg, ogrodzeń i przepustów
13 |  | Rozbiórka powierzchni bitumicznych wraz z istniejącą konstrukcją jezdni | m2 | 741.42
14 |  | Rozbiórka powierzchni betonowych | m2 | 84.43
15 |  | Rozbiórka liniowych elementów betonowych(obrzeża, oporniki itp.) | m | 98.7
16 |  | Rozbiórka i przestawienie istniejących, płotów i ogrodzeń | m | 85.93
17 |  | Rozbiórka i przestawienie szamba | szt. | 1
18 |  | Przestawienie kapliczek | szt. | 2
RAZEM (koszt netto)
Podatek VAT
RAZEM (koszt brutto)
| D-02.00.00 | ROBOTY ZIEMNE
| D-02.01.01 | Wykonanie wykopów w gruntach nieskalistych
19 |  | Wykonanie wykopów w gruncie kat. I-III, wywóz urobku do 10 km | m3 | 15311.72
20 |  | Wykonanie wykopów w gruncie kat. I-III, wywóz urobku do 1 km | m3 | 10496.97
| D-02.03.01 | Wykonanie nasypów
21 |  | wykonanie nasypów w gruncie kat. I-III, transport urobku z odkładu do 1 km | m3 | 10496.97
22 |  | wykonanie nasypów w gruncie kat. I-III, transport urobku z dokopu do 10 km | m3 | 981.21
RAZEM (koszt netto)
Podatek VAT
RAZEM (koszt brutto)
| D-03.00.00 | ODWODNIENIE
| D-03.01.03 | Czyszczenie urządzeń odwadniających
23 |  | Oczyszczenie istniejących przepustów pod zjazdami (12+12,3+15,3) | m | 39.6
RAZEM (koszt netto)
Podatek VAT
RAZEM (koszt brutto)
| D-04.00.00 | PODBUDOWY
| D-04.01.01 | Koryto wraz z profilowaniem i zagęszczaniem podłoża
24 |  | Wykonanie koryta pod konstrukcję jezdni (26617,35+344,02) na ngłębokość do 48cm | m2 | 28309.44
25 |  | Wykonanie koryta pod konstrukcję poszerzenia istniejącej jezdni w Łuczywnie na głębokość do 48cm | m2 | 14.99
26 |  | Profilowanie koryta pod konstrukcję odtworzenia nawierzchni nad projektowaną kanalizacją deszczową | m2 | 211.21
27 |  | Wykonanie koryta pod konstrukcję zjazdów publicznych | m2 | 2640.21
28 |  | Profilowanie koryta pod konstrukcję zjazdów indywidualnych | m2 | 1053.75
29 |  | Profilowanie koryta pod konstrukcję chodnika | m2 | 102.41
30 |  | Profilowanie pobocza gruntowego | m2 | 8430
| D-04.04.02 | Podbudowa z kruszywa łamanego stabilizowanego mechanicznie
31 |  | Wykonanie podbudowy z kruszywa łamanego 0/31,5mm stabilizowanego mechanicznie w konstrukcji jezdni - grubość 20cm | m2 | 27054.72
32 |  | Wykonanie podbudowy z kruszywa łamanego 0/31,5mm stabilizowanego mechanicznie w konstrukcji poszerzenia istniejącej jezdni w Łuczywnie - grubość 20cm | m2 | 13.09
33 |  | Wykonanie podbudowy z kruszywa łamanego 0/31,5mm stabilizowanego mechanicznie w konstrukcji odtworzenia nawierzchni nad projektowaną kanalizacją deszczową - grubość 20cm | m2 | 227.79
34 |  | Wykonanie podbudowy z kruszywa łamanego 0/31,5mm stabilizowanego mechanicznie w konstrukcji zjazdów publicznych - grubość 20cm | m2 | 2409.45
35 |  | Wykonanie podbudowy z kruszywa łamanego 0/31,5mm stabilizowanego mechanicznie w konstrukcji zjazdów indywidualnych - grubość 20cm | m2 | 1053.75
| D-04.05.01a | Podbudowa i podłoże ulepszone z mieszanki kruszywa związanego hydraulicznie cementem
36 |  | Wzmocnienie podłoża kruszywem stabilizowanym cementem o Rm=2,5 MPa pod konstrukcję jezdni - grubość 20cm w km 0+000 - 2+600 | m2 | 18577.46
37 |  | Wzmocnienie podłoża kruszywem stabilizowanym cementem o Rm=2,5 MPa pod konstrukcję poszerzenia istniejącej jezdni w Łuczywnie - grubość 20cm | m2 | 14.99
38 |  | Wzmocnienie podłoża kruszywem stabilizowanym cementem o Rm=2,5 MPa pod konstrukcję odtworzenia nawierzchni nad projektowaną kanalizacją deszczową - grubość 20cm | m2 | 211.21
39 |  | Wzmocnienie podłoża kruszywem stabilizowanym cementem o Rm=2,5 MPa pod konstrukcję zjazdów publicznych - grubość 20cm w km 0+000 - 2+600 | m2 | 1174.36
| D-04.06.01 | Podbudowa z chudego betonu
40 |  | wykonanie podbudowy z betonu klasu C8/10 gr. 10cm w konstrukcji chodnika | m2 | 102.41
RAZEM (koszt netto)
Podatek VAT
RAZEM (koszt brutto)
| D-05.00.00 | NAWIERZCHNIE
| D-05.03.05a | Nawierzchnia z betonu asfaltowego. warstwa ścieralna wg WT-1 i WT-2
41 |  | Wykonanie warstwy ścieralnej z betonu asfaltowego AC11S 50/70 w konstrukcji jezdni - grubość 4cm | m2 | 24974.58
42 |  | Wykonanie warstwy ścieralnej z betonu asfaltowego AC11S 50/70 w konstrukcji poszerzenia istniejącej jezdni w Łuczywnie wraz z odtworzeniem nad projektowaną kanalizacją deszczową oraz połączenia z istniejącą nawierzchnią - grubość 4cm | m2 | 512.93
43 |  | Wykonanie warstwy ścieralnej z betonu asfaltowego AC11S 50/70 w konstrukcji zjazdów publicznych - grubość 4cm | m2 | 2027.36
44 |  | Wykonanie warstwy ścieralnej z betonu asfaltowego AC11S 50/70 w konstrukcji zjazdów indywidualnych - grubość 4cm | m2 | 950.78
| D-05.03.05b | Nawierzchnia z betonu asfaltowego. warstwa wiążąca i wyrównawcza wg WT-1 i WT-2
45 |  | Wykonanie warstwy wiążącej z betonu asfaltowego AC16W 35/50 w konstrukcji jezdni - grubość 4cm | m2 | 25804.56
46 |  | Wykonanie warstwy wiążącej z betonu asfaltowego AC16W 35/50 w konstrukcji poszerzenia istniejącej jezdni w Łuczywnie - grubość 4cm | m2 | 11.9113
47 |  | Wykonanie warstwy wiążącej z betonu asfaltowego AC16W 35/50 w konstrukcji jezdni odtworzenia nawierzchni nad projektowaną kanalizacją deszczową - grubość 4cm | m2 | 244
48 |  | Wykonanie warstwy wiążącej z betonu asfaltowego AC16W 35/50 w konstrukcji zjazdów publicznych - grubość 4cm | m2 | 2181.28
| D-05.03.11 | Frezowanie nawierzchni asfaltowych na zimno
49 |  | Frezowanie profilujące nawierzchni istniejącej w Łuczywnie - grubość średnia 4cm | m2 | 497.53
| D-05.03.23a | Nawierzchnia z betonowej kostki brukowej dla dróg i ulic oraz placów i chodników
50 |  | Wykonanie warstwy ścieralnej z betonowej kostki brukowej bezfazowej 8x10x20cm na podsypce cementowo-piaskowej (1:4) - grubość 3cm w konstrukcji chodnika | m2 | 102.4097
RAZEM (koszt netto)
Podatek VAT
RAZEM (koszt brutto)
| D-06.00.00 | ROBOTY WYKOŃCZENIOWE
| D-06.01.01 | Umocnienie powierzchniowe skarp rowów i ścieków
51 |  | Umocnienie skarp rowów przy wlotach i wylotach przepustów oraz pozostałej powierzchni rowu odprowadzającego wodę do zbiornika wodnego na działce nr 57 kamieniem polnym 11/13cm na grubość 30cm na warstwie betonu klasy C8/10 gr. | m2 | 310.06
52 |  | Umocnienie skarp i dna rowu przy wylocie z kanalizacji deszczowej na długości 2,00m kamieniem polnym 11/13cm na grubość 50cm, na warstwie betonu klasy C8/10 gr. 15cm | m2 | 5.04
| D-06.02.01a | Przepusty pod zjazdami
53 |  | Wykonanie przepustu pod zjazdem Ø400 z rur PP na podsypce cementowo - piaskowej grubości 30cm (9m*20+10m*3+11m*6+12m*2+13m+14m*3+16m*4+18m) | m | 437
| D-06.04.01 | Rowy
54 |  | Oczyszczenie, pogłębienie i profilowanie den i skarp istniejących rowów | m | 134.73
RAZEM (koszt netto)
Podatek VAT
RAZEM (koszt brutto)
| D-07.00.00 | URZĄDZENIA BEZPIECZEŃSTWA RUCHU
| D-07.01.01 | Oznakowanie poziome
55 |  | Wykonanie oznakowania poziomego grubowarstwowego | m2 | 452.93
| D-07.02.01 | Oznakowanie pionowe
56 |  | Wykonanie konstrukcji wsporczych znaków z rur ocynkowanych Ø60mm z fundamentem z betonu C12/15 o wymiarach 30x30x70cm | szt. | 67
57 |  | Wykonanie konstrukcji wsporczych znaków z dwóch rur ocynkowanych Ø60mm z fundamentem z betonu C12/15 o wymiarach 30x30x70cm | szt. | 1
58 |  | Wykonanie i przymocowanie tarczy znaków drogowych z grupy wielkości "średnie" wraz z wymianą istniejących znaków na nowe | szt. | 85
59 |  | Wykonanie obustronnego znaku aktywnego D-6(na wysięgniku nad jezdnią) wraz z doświetleniem przejścia dla pieszych - zasilanie hybrydowe | szt. | 1
60 |  | Wykonanie tablic prowadzących U-3e aktywnych zasilanych solarnie | szt. | 11
RAZEM (koszt netto)
Podatek VAT
RAZEM (koszt brutto)
| D-08.00.00 | ELEMENTY ULIC
| D-08.01.01b | Ustawienie krawężników betonowych (wg PN-EN 1340)
61 |  | Ustawienie krawężników betonowych szarych 15x30x100cm na podsypce cementowo-piaskowej (1:4) - grubość 5cm i ławie betonowej z oporem z betonu klasy C12/15 (51,93+197,18) | m | 261
| D-08.03.01 | Betonowe obrzeża chodnikowe
62 |  | Ustawienie obrzeży betonowych 8x30x100cm na podsypce cementowo-piaskowej (1:4) - grubość 3cm i ławie betonowej z oporem z betonu klasy C8/10 | m | 49.637
RAZEM (koszt netto)
Podatek VAT
RAZEM (koszt brutto)
| D-09.00.00 | ZIELEŃ DROGOWA
| D-09.01.01 | Zieleń drogowa
63 |  | Nasadzenie rekompensacyjne drzew liściastych form piennych na terenie płaskim w gruncie kategorii I - II w dołach o średnicy i głębokości 0,7m z całkowitą zaprawą dołów - klon zwyczajny (Acer platanoides) | szt. | 242
64 |  | Nasadzenie rekompensacyjne drzew liściastych form piennych na terenie płaskim w gruncie kategorii I - II w dołach o średnicy i głębokości 0,7m z całkowitą zaprawą dołów - wiąz szypułkowy (Ulmus leavis) | szt. | 267
65 |  | Nasadzenie rekompensacyjne drzew liściastych form piennych na terenie płaskim w gruncie kategorii I - II w dołach o średnicy i głębokości 0,7m z całkowitą zaprawą dołów - dąb bezszypułkowy (Quercus petraea) | szt. | 267
66 |  | Nasadzenie rekompensacyjne drzew liściastych form piennych na terenie płaskim w gruncie kategorii I - II w dołach o średnicy i głębokości 0,7m z całkowitą zaprawą dołów - lipa drobnolistna (Tilia cordata) | szt. | 291
67 |  | Plantowanie powierzchni gruntu | m2 | 28869.75
RAZEM (koszt netto)
Podatek VAT
RAZEM (koszt brutto)
RAZEM BRANŻA DROGOWA (koszt netto)
Podatek VAT
RAZEM BRANŻA DROGOWA (koszt brutto)
| D-03.02.01 | KANALIZACJA DESZCZOWA
1 | D-03.02.01 | Roboty pomiarowe przy liniowych robotach ziemnych | km | 0.237
2 | D-03.02.01 | Wykopy liniowe o ścianach pionowych pod fundamenty, rurociągi i kolektory w gruntach suchych z wydobyciem urobku łopatą lub wyciągiem ręcznym, głębokość do 3.0·m, kategoria gruntu III-IV, szerokość wykopu 0.8-1.5·m - wykopy kontrolne | m3 | 25.2
3 | D-03.02.01 | Ręczne zasypywanie wykopów liniowych o ścianach pionowych, głębokość do 3.0·m, kategoria gruntu III-IV, szerokość wykopu 0.8-1.5·m | m3 | 25.2
4 | D-03.02.01 | Wykopy z zasypaniem, w gruncie kategorii III, o ścianach zabezpieczonych obudową głębokość do 2,5·m, wykop szerokości 0,90-1,0·m - wraz z odwozem nadmiaru ziemi na odległość 10 km i kosztem składowania ziemi na wysypisku | m3 | 104.65
5 | D-03.02.01 | Wykopy z zasypaniem, w gruncie kategorii III, o ścianach zabezpieczonych obudową głębokość do 2,5·m, wykop szerokości 1,0-2,0·m - wraz z odwozem nadmiaru ziemi na odległość 10 km i kosztem składowania ziemi na wysypisku | m3 | 383.49
6 | D-03.02.01 | Wykopy z zasypaniem, w gruncie kategorii III, o ścianach zabezpieczonych obudową głębokość do 2,5·m, wykop szerokości 1,0-2,0·m - wraz z odwozem nadmiaru ziemi na odległość 10 km i kosztem składowania ziemi na wysypisku | m3 | 124.416
7 | D-03.02.01 | Wykopy z zasypaniem, w gruncie kategorii III, o ścianach zabezpieczonych obudową głębokość do 4,8·m, wykop szerokości 2,0-3,0·m - wraz z odwozem nadmiaru ziemi na odległość 10 km i kosztem składowania ziemi na wysypisku | m3 | 49.95
8 | D-03.02.01 | Montaż konstrukcji podwieszeń kabli energetycznych i telekomunikacyjnych, typ lekki, montaż: rozpiętość 4,0·m | kpl | 4
9 | D-03.02.01 | Demontaż konstrukcji podwieszeń kabli energetycznych i telekomunikacyjnych, typ lekki, demontaż: rozpiętość 4,0·m | kpl | 4
10 | D-03.02.01 | Zabezpieczenie istniejących kabli energetycznych, rury ochronne dwudzielne PVC, do Fi·110·mm - rura Arota | m | 6
11 | D-03.02.01 | Podłoża pod kanały i obiekty z materiałów sypkich, grubość 20·cm | m3 | 56.864
12 | D-03.02.01 | Podłoża betonowe, grubość 10·cm | m3 | 2.296
13 | D-03.02.01 | Kanały z rur typu PVC-U łączone na wcisk, Fi·200·mm - lita | m | 65
14 | D-03.02.01 | Kanały z rur typu PVC-U łączone na wcisk, Fi·400·mm - lita | m | 172
15 | D-03.02.01 | Wpust uliczny z koszem z kręgów betonowych Fi·500·mm | szt | 12
16 | D-03.02.01 | Izolacja rur betonowych i żelbetowych zewnętrznych powierzchni, dwukrotnie, rura Fi·500·mm | m | 21.12
17 | D-03.02.01 | Studnie rewizyjne z kręgów betonowych w gotowym wykopie, Fi·1200·mm | szt | 8
18 | D-03.02.01 | Dostawa i montaż separatora koalescencyjnego z by-pasem ESK-B 15/150/400 | szt | 1
19 | D-03.02.01 | Dostawa i montaż osadnika poziomego OS-O-1500/3,00 | szt | 1
20 | D-03.02.01 | Podłoża pod kanały i obiekty z materiałów sypkich - obsypka rur piaskiem | m3 | 155.996
21 | D-03.02.01 | Próba szczelności kanałów rurowych, kanał Dn·200·mm | m | 65
22 | D-03.02.01 | Próba szczelności kanałów rurowych, kanał Dn·400·mm | m | 172
23 | D-03.02.01 | Wylot kolektora KPED 02.16 400 mm - analogia | szt | 1
24 | D-03.02.01 | Likwidacja i przeniesienie szamba | kpl | 1
25 | D-03.02.01 | Geodezja powykonawcza | kpl | 1
26 | D-03.02.01 | Kamerowanie kanalizacji | m | 237
27 | D-03.02.01 | Nadzory nad istniejącym uzbrojeniem | kpl | 1
RAZEM (koszt netto)
Podatek VAT
RAZEM (koszt brutto)
| D-03.02.01 | PRZEBUDOWA WODOCIĄGU
1 | D-03.02.01 | Roboty pomiarowe przy liniowych robotach ziemnych | km | 0.584
2 | D-03.02.01 | Wykopy liniowe o ścianach pionowych pod fundamenty, rurociągi i kolektory w gruntach suchych z wydobyciem urobku łopatą lub wyciągiem ręcznym, głębokość do 3.0·m, kategoria gruntu III-IV, szerokość wykopu 0.8-1.5·m - wykopy kontrolne | m3 | 33.6
3 | D-03.02.01 | Ręczne zasypywanie wykopów liniowych o ścianach pionowych, głębokość do 3.0·m, kategoria gruntu III-IV, szerokość wykopu 0.8-1.5·m | m3 | 33.6
4 | D-03.02.01 | Wykopy z zasypaniem, w gruncie kategorii III, o ścianach zabezpieczonych obudową głębokość do 2,5·m, wykop szerokości 0,90-1,0·m - wraz z odwozem nadmiaru ziemi na odległość 10 km i kosztem składowania ziemi na wysypisku | m3 | 974.082
5 | D-03.02.01 | Podłoża pod kanały i obiekty z materiałów sypkich, grubość 20·cm | m3 | 93.44
6 | D-03.02.01 | Rury ochronne (osłonowe), Fi·200 mm, PVC | m | 32
7 | D-03.02.01 | Przeciąganie rurociągów przewodowych w rurach ochronnych, rurociąg Dn·100·mm | m | 32
8 | D-03.02.01 | Montaż rurociągów z rur polietylenowych (PE, PEHD), Fi·63·mm - PE 100 SDR 11 | m | 19
9 | D-03.02.01 | Montaż rurociągów z rur polietylenowych (PE, PEHD), Fi·110·mm - PE 100 SDR 11 | m | 565
10 | D-03.02.01 | Opaska do nawiercania do rur PE 110/1" | szt | 1
11 | D-03.02.01 | Opaska do nawiercania do rur PE 110/2" | szt | 2
12 | D-03.02.01 | Połączenie rur polietylenowych, ciśnieniowych za pomocą kształtek elektrooporowych, kształtka PE, 63·mm - zaślepka | złącze | 1
13 | D-03.02.01 | Połączenie rur polietylenowych, ciśnieniowych za pomocą kształtek elektrooporowych, kształtka PE, 63·mm - trójnik | złącze | 1
14 | D-03.02.01 | Połączenie rur polietylenowych, ciśnieniowych za pomocą kształtek elektrooporowych, kształtka PE, 63·mm - łuk | złącze | 3
15 | D-03.02.01 | Połączenia za pomocą kształtek elektrooporowych, Dn·32 mm - łuk | złącze | 1
16 | D-03.02.01 | Montaż kształtek ciśnieniowych PE, PEHD o łączeniach zgrzewanych Fi·110·mm, PE - trójnik równoprzelotowy | szt | 8
17 | D-03.02.01 | Montaż kształtek ciśnieniowych PE, PEHD o łączeniach zgrzewanych Fi·110·mm, PE - zaślepka | szt | 7
18 | D-03.02.01 | Montaż kształtek ciśnieniowych PE, PEHD o łączeniach zgrzewanych Fi·110·mm, PE - łuk | szt | 20
19 | D-03.02.01 | Montaż kształtek ciśnieniowych PE, PEHD o łączeniach zgrzewano-kołnierzowych (tuleje kołnierzowe na luźny kołnierz), Fi·110·mm, PE | szt | 4
20 | D-03.02.01 | Montaż kształtek ciśnieniowych PE, PEHD o łączeniach zgrzewano-kołnierzowych (tuleje kołnierzowe na luźny kołnierz), Fi·63·mm, PE | szt | 4
21 | D-03.02.01 | Montaż kształtek ciśnieniowych PE, PEHD o łączeniach zgrzewano-kołnierzowych (tuleje kołnierzowe na luźny kołnierz), Fi·25·mm, PE | szt | 2
22 | D-03.02.01 | Połączenie rur polietylenowych, ciśnieniowych PE, PEHD metodą zgrzewania czołowego, Fi 32·mm | złącze | 2
23 | D-03.02.01 | Połączenie rur polietylenowych, ciśnieniowych PE, PEHD metodą zgrzewania czołowego, Fi 63·mm | złącze | 6
24 | D-03.02.01 | Połączenie rur polietylenowych, ciśnieniowych PE, PEHD metodą zgrzewania czołowego, Fi 110·mm | złącze | 114
25 | D-03.02.01 | Zasuwa kołnierzowa z obudową montowana na rurociągach PVC i PE, Fi·50·mm | kpl | 2
26 | D-03.02.01 | Zasuwa kołnierzowa z obudową montowana na rurociągach PVC i PE, Fi·25·mm | kpl | 1
27 | D-03.02.01 | Zasuwa kołnierzowa z obudową montowana na rurociągach PVC i PE, Fi·100·mm | kpl | 2
28 | D-03.02.01 | Oznakowanie trasy wodociągu ułożonego w ziemi | m | 584
29 | D-03.02.01 | Oznakowanie zasuw opasek | kpl | 8
30 | D-03.02.01 | Nawierzchnie z kostki kamiennej na podsypce cementowo-piaskowej, kostka nieregularna o wysokości 10·cm - obrukowanie skrzynek zasuw i opasek | m2 | 8
31 | D-03.02.01 | Próba wodna szczelności sieci wodociągowych z rur typu HOBAS, PCW, PVC, PE, PEHD, (rurociąg 200·m) Dn·do 110·mm | próba | 1
32 | D-03.02.01 | Próba wodna szczelności sieci wodociągowych z rur typu HOBAS, PCW, PVC, PE, PEHD, (rurociąg 200·m) Dn·160·mm | próba | 1
33 | D-03.02.01 | Dezynfekcja rurociągów sieci wodociągowej, (rurociąg 200·m) Dn·do 150·mm | szt | 1
34 | D-03.02.01 | Jednokrotne płukanie sieci wodociągowej, (rurociąg 200·m) Dn·do 150·mm | szt | 1
35 | D-03.02.01 | Geodezja powykonawcza | kpl | 1
36 | D-03.02.01 | Nadzory nad istniejącym uzbrojeniem | kpl | 1
37 | D-03.02.01 | Wykopy z zasypaniem, w gruncie kategorii III, o ścianach zabezpieczonych obudową głębokość do 2,5·m, wykop szerokości 0,90-1,0·m | m3 | 1243.2
38 | D-03.02.01 | Demontaż wodociągu 110 mm | m | 900
39 | D-03.02.01 | Demontaż wodociągu 50 mm | m | 25
40 |  | Wykonanie analizy bakteriologicznej dopuszczającej wodę do spożycia | kpl | 1
RAZEM (koszt netto)
Podatek VAT
RAZEM (koszt brutto)
PRZEBUDOWA SIECI TELEKOMUNIKACYJNEJ
1 | KNR 225/612/2 | Układanie rur ochronnych w wykopie, rury RHDPEp110 - budowa | m | 46.3
2 | KNR 225/612/2 | Układanie rur ochronnych w wykopie, rury dwudzielne 110mm | m | 220.7
3 | TPSA 39/302/11 | Budowa rurociągu kablowego na głębokości 1·m w wykopie wykonanym koparkami łańcuchowymi, grunt kategorii III-IV, HDPE Fi·40·mm w zwojach, 1 rura w rurociągu | km | 0.414
4 | TPSA 39/302/12 | Budowa rurociągu kablowego na głębokości 1·m w wykopie wykonanym koparkami łańcuchowymi, grunt kategorii III-IV, HDPE Fi·40·mm w zwojach, dodatek za każdą następną rurę w rurociągu | km | 0.414
5 | TPSA 39/309/4 | Montaż złączy rur polietylenowych w ziemi, rury HDPE Fi·40·mm, złączki skręcane | szt | 6
6 | TPSA 40/501/8 | Układanie kabla wypełnionego w rowie kablowym wykonanym ręcznie, grunt kategorii III, kabel o średnicy do 30 mm, każdy następny kabel - kabel sygnalizacyjny | m | 0.442
7 | TPSA 40/501/8 | Układanie kabla wypełnionego w rowie kablowym wykonanym ręcznie, grunt kategorii III, kabel o średnicy do 30 mm, każdy następny kabel | m | 606
8 | TPSA 39/203/6 | Wciąganie rur kanalizacji wtórnej sprzętem mechanicznym, otwór wolny, rury w zwojach, 2xFi·40·mm | m | 28.6
9 | TPSA 40/503/5 | Wciąganie kabla wypełnionego w powłoce termoplastycznej do kanalizacji kablowej, mechaniczne, średnica kabla do 30 mm, rury oslonowe - analogia | m | 28.6
10 | TPSA 40/503/1 | Wciąganie kabla wypełnionego w powłoce termoplastycznej do kanalizacji kablowej, mechaniczne, średnica kabla do 30 mm, otwór kanalizacji wolny | m | 17.7
11 | TPSA 40/503/5 | Wciąganie kabla wypełnionego w powłoce termoplastycznej do kanalizacji kablowej, mechaniczne, średnica kabla do 30 mm, otwór kanalizacji częściowo zajęty | m | 17.7
12 | TPSA 40/503/1 | Wciąganie kabla wypełnionego w powłoce termoplastycznej do kanalizacji kablowej, mechaniczne, średnica kabla do 30 mm, otwór kanalizacji wolny | m | 17
13 | TPSA 39/401/5 | Montaż zasobników złączowych, zasobnik z tworzywa sztucznego skrzynkowy dla 1 złącza | szt | 2
14 | KNR 501/614/9 | Przekładanie kabla doziemnego, grunt kategorii III, kabel do Fi·50·mm, pierwszy rurociąg 40mm - analogia | m | 80.9
15 | KNR 501/614/10 | Przekładanie kabla doziemnego, grunt kategorii III, kabel do Fi·50·mm, każdy następny - ruroci ag 40mm analogia | m | 80.9
16 | TPSA 39/506/1 | Wciąganie kabli światłowodowych do rurociągów kablowych z rur HDPE Fi·40·mm metodą pneumatyczną tłoczkową, rury z warstwą poślizgową, kabel w odcinkach 2·km | km | 0.442
17 | TPSA 39/602/3 | Montaż złączy przelotowych na kablach światłowodowych ułożonych w rurociągu kablowym w ziemi, kabel tubowy, mufa zapinana, jeden spajany światłowód | złącze | 2
18 | TPSA 39/602/4 | Montaż złączy przelotowych na kablach światłowodowych ułożonych w rurociągu kablowym w ziemi, kabel tubowy, mufa zapinana, dodatek za każdy następny spajany światłowód | złącze | 46
19 | TPSA 39/901/3 | Pomiary reflektometryczne linii światłowodowych, pomiary montażowe z przełącznicy, mierzony 1 światłowód | odcinek | 1
20 | TPSA 39/901/4 | Pomiary reflektometryczne linii światłowodowych, pomiary montażowe z przełącznicy, dodatek za każdy następny zmierzony światłowód | odcinek | 23
21 | TPSA 39/902/3 | Pomiary tłumienności optycznej linii światłowodowych metodą transmisyjną, pomiar przeprowadzany razem z innymi pomiarami, mierzony 1 światłowód | odcinek | 1
22 | TPSA 39/902/4 | Pomiary tłumienności optycznej linii światłowodowych metodą transmisyjną, pomiar przeprowadzany razem z innymi pomiarami, dodatek za każdy następny zmierzony światłowód | odcinek | 23
23 | TPSA 39/903/3 | Pomiary tłumienności odbicia wstecznego (reflektancji) złączek światłowodowych, pomiar przeprowadzany razem z innymi pomiarami, mierzony 1 światłowód | zakończ | 1
24 | TPSA 39/903/4 | Pomiary tłumienności odbicia wstecznego (reflektancji) złączek światłowodowych, pomiar przeprowadzany razem z innymi pomiarami, dodatek za każdy następny zmierzony światłowód | zakończ | 23
25 | TPSA 40/606/5 | Montaż słupka rozdzielczego zakopywanego | szt | 1
26 | TPSA 40/602/1 | Montaż zespołów łączówek szczelinowych 1-stronnych, zabezpieczonych, łączówki w zespole o 10 parach zacisków | szt | 1
27 | TPSA 40/608/3 | Montaż uziomów szpilkowych miedziowanych, metoda udarowa, grunt kategorii III, głębokość 3·m | szt | 1
28 | TPSA 40/705/5 | Montaż złączy przelotowych kabli wypełnionych typu kanałowego ułożonych w ziemi z zastosowaniem pojedynczych łączników żył i termokurczliwych osłon wzmocnionych, kabel o 70 parach | złącze | 2
29 | TPSA 40/709/5 | Montaż złączy odgałęźnych kabli wypełnionych typu kanałowego ułożonych w ziemi z zastosowaniem pojedynczych łączników żył i termokurczliwych osłon wzmocnionych, złącze z jednym kablem odgałęźnym na kablu o 70 parach | złącze | 1
30 | KNR 501/1310/1 | Pomiary końcowe prądem stałym, kabel o liczbie par·10 | odcinek | 1
31 | KNR 501/1310/7 | Pomiary końcowe prądem stałym, kabel o liczbie par·70 | odcinek | 1
32 | TPSA 40/705/1 | Montaż złączy przelotowych kabli wypełnionych typu kanałowego ułożonych w ziemi z zastosowaniem pojedynczych łączników żył i termokurczliwych osłon wzmocnionych, kabel o 10 parach | złącze | 5
33 | TPSA 40/705/1 | Montaż złączy przelotowych kabli wypełnionych typu kanałowego ułożonych w ziemi z zastosowaniem pojedynczych łączników żył i termokurczliwych osłon wzmocnionych, kabel o 10 parach | złącze | 2
34 |  | Zestawienie kabli | m | 1
DEMONTAŻ
35 | KNR 501/608/1 | Wyciąganie kabla w powłoce termoplastycznej z kanalizacji kablowej, otwór z 1-kablem, kabel do Fi·30·mm - światłowód analogia | m | 60
36 | KNR 501/503/1 | Mechaniczna rozbiórka studni kablowych, zasobnik - analogia | szt | 1
RAZEM (koszt netto)
Podatek VAT
RAZEM (koszt brutto)
BRANŻA ENERGETYCZNA
A. |  | Przebudowa linii SN
A.a |  | Linia napowierzna WN 110kV Koło - Ślesin, przęsło: st. Słupowe 50/B-2 P+5 - st. Słupowe 45/B-2 P+2,5, wg rys. E-01
Wyc. upr. Wyłączenie linii 110kV na czas przebudowy - nie przewiduje się wyłączenia linii
A.b |  | Przebudowa linii napowietrznej SN 15kV Koło - Ruchenna - Budzisław (ciąg 07001/10), odgałęzienie kier. stacja trafo nr 70116 (przęsło: stanowisko słupowe nr 2 do stanowiska słupowego nr 3) wg rys. nr E-02
1 | KNR 512-0501-01-00 | Demontaż i ponowne zawieszenie przewodów roboczych ALF-6, o przekroju: 35mm2 | km/3prz. | 0.104
2 | KNR 512-0404-01-00 | Demontaż na słupach poprzecznika przelotowego | szt | 2
3 | KNR 512-0401-03-00 | Demontaż izolatorów wsporczych pniowych, na słupie stojącym oraz na stacji, typu: LWP 8-20 | szt | 6
4 | KNR 512-0404-01-00 | Montaż na słupach poprzecznika PPS-21 | szt | 2
5 | KNR 512-0401-03-00 | Montaż izolatorów wsporczych pniowych, na słupie stojącym oraz na stacji, typu: LWP 8-24 | szt | 12
6 | KNR 512-0801-02-00 | Transport wewnętrzny na odległość do 20,0 km - przewodów, izolatorów, osprzętu i drzewna | t | 0.4
A.c |  | Przebudowa linii napowietrznej SN 15 kV Koło Ruchenna - Budzisław (ciąg 07001/10), przęsło: stanowisko słupowe nr 118 - stanowisko słupowe nr 117, stanowisko słupowe nr 118 do stanowiska słupowego nr 1 wg. rys. E-03
7 | KNR 512-0201-01-00 | Wykopy ręczne pod odciąg dla zakotwiczenia linii 15kv | sup | 2
8 | KNR 510-0707-01-00 | Montaż i ręczne stawianie podpór żelbetowych, przy długości żerdzi: do 9m | szt | 2
9 | KNR 512-0501-01-00 | Demontaż i ponowne zawieszenie przewodów roboczych ALF-6, o przekroju: 35mm2 | km/3prz. | 0.154
10 | KNR 512-0404-01-00 | Demontaż na słupach poprzecznika przelotowego | szt | 4
11 | KNR 512-0401-03-00 | Demontaż izolatorów wsporczych pniowych, na słupie stojącym oraz na stacji, typu: LWP 8-20 | szt | 12
12 | KNR 512-0404-01-00 | Montaż na słupach poprzecznika PPS-21 | szt | 1
13 | KNR 512-0404-01-00 | Montaż na słupach poprzecznika PKs-20 | szt | 1
14 | KNR 512-0404-01-00 | Montaż na słupach poprzecznika PKs-22 | szt | 1
15 | KNR 512-0404-01-00 | Montaż na słupach poprzecznika PRs-21 | szt | 1
16 | KNR 512-0401-03-00 | Montaż izolatorów wsporczych pniowych, na słupie stojącym oraz na stacji, typu: LWP 8-24 | szt | 9
17 | KNR 512-0801-02-00 | Transport wewnętrzny na odległość do 20,0 km - przewodów, izolatorów, osprzętu i drzewna | t | 0.6
18 | KNR 512-0402-04-00 | Montaż łańcuchów pniowych do 70m2, typu : ŁO2 | szt | 9
A.d |  | Praca agregatów i dopuszczenia do robót (10 pracowników przez 16 godzin pracy) - agregaty 30 godz.
19 | KNR 515-0102-01-00 | Montaż i podłaczenie agregatu prądotwórczego 24kVA do stacji transformatorowej od strony NN- Stacja 70597 | szt | 1
20 | KNR 515-0102-01-00 | Montaż i podłaczenie agregatu prądotwórczego 45kVA do stacji transformatorowej od strony NN- Stacja 70110, 70117, 70598, 70125, 70123 | szt | 5
21 | KNR 515-0102-01-00 | Montaż i podłaczenie agregatu prądotwórczego 60kVA do stacji transformatorowej od strony NN- Stacja 70124 | szt | 1
22 | KNR 515-0102-01-00 | Montaż i podłaczenie agregatu prądotwórczego 60kVA do stacji transformatorowej od strony NN- Stacja 70116 | szt | 1
23 | KNR 515-0102-01-00 | Montaż i podłaczenie agregatu prądotwórczego 85kVA do stacji transformatorowej od strony NN- | szt | 1
24 | Cennik Energa | Przygotowanie strefy pracy na sieci nN w godzinach pracy dla dojazdu do 25km (Ilość wg. iości stacji NN) | szt | 9
25 | Cennik Energa | Przygotowanie strefy pracy na sieci nN w godzinach pracy dla dojazdu do 25km | szt | 2
RAZEM (koszt netto)
Podatek VAT
RAZEM (koszt brutto)
RAZEM CAŁOŚĆ (koszt netto)
Podatek VAT
RAZEM CAŁOŚĆ (koszt brutto)
……………………….………………
podpis osoby uprawnionej